## 扉-3 投标总价扉页
投 标 总 价
招 标 人：
工 程 名 称： | 广饶县人民医院门诊医技楼及车库消防工程
投标总价（小写）：
（大写）：
投 标 人：
(单位盖章)
法定代表人 或其授权人：
(签字或盖章)
编 制 人：
(造价人员签字盖专用章)
时 间： | 年 月 日

## 表-05 分部分项工程量清单与计价表【1、消火栓系统】
分部分项工程量清单与计价表
工程名称：1、消火栓系统 |  |  | 标段：广饶县人民医院门诊医技楼及车库消防工程 |  |  | 第 1 页 共 3 页
序号 | 项目编码 | 项目名称 项目特征 |  | 计量单位 | 工程数量 |  | 金额（元）
[7 empty] | 综合单价 | 合价 | 其中：暂估价
1 | 030901002001 | 消火栓钢管 1.安装部位:室内 2.材质、规格:钢管DN100 3.连接形式:沟槽式卡箍连接 4.压力试验及冲洗设计要求:满足设计规范要求 5.其它:未尽事宜详见图纸 |  | m | 10
2 | 030901002002 | 消火栓钢管 1.安装部位:室内 2.材质、规格:钢管DN65 3.连接形式:沟槽式卡箍连接 4.压力试验及冲洗设计要求:满足设计规范要求 5.其它:未尽事宜详见图纸 |  | m | 194.69
3 | 030901002003 | 消火栓钢管 1.安装部位:室内 2.材质、规格:钢管DN150 3.连接形式:沟槽式卡箍连接 4.压力试验及冲洗设计要求:满足设计规范要求 5.其它:未尽事宜详见图纸 |  | m | 208.81
4 | 031208002001 | 管道绝热 1.绝热材料品种:橡塑管(板) 2.绝热厚度:10 |  | m3 | 19
5 | 03B002 | 电伴热带 1.部位：车道出口20米范围内管道 2.包含接头及控制箱 |  | m | 163.24
6 | 030901010001 | 室内消火栓 1.名称:消火栓（减压稳压型自救消火栓） 2.型号、规格:DN65 3.附件材质、规格:消火栓箱内设SN65消火栓，包含水枪及水带、消防卷盘等，栓口离地1.1米。 |  | 套 | 376
7 | 030901010002 | 室内消火栓 1.名称:消火栓（普通自救消火栓） 2.型号、规格:DN65 3.附件材质、规格:消火栓箱内设SN65消火栓，包含水枪及水带、消防卷盘等，栓口离地1.1米。 |  | 套 | 58
8 | 030901010003 | 室内消火栓 1.名称:试验消火栓 2.型号、规格:DN65 3.附件材质、规格:消火栓箱内设SN65消火栓，包含水枪及水带、消防卷盘等，栓口离地1.1米。 |  | 套 | 1
9 | 030901013001 | 灭火器 1.形式:手提式 2.规格、型号:MF/ABC5 |  | 具 | 362
10 | 030901013002 | 灭火器 1.形式:手提式 2.规格、型号:MF/ABC4 |  | 具 | 222
本页小计
分部分项工程量清单与计价表
工程名称：1、消火栓系统 |  |  | 标段：广饶县人民医院门诊医技楼及车库消防工程 |  |  | 第 2 页 共 3 页
序号 | 项目编码 | 项目名称 项目特征 |  | 计量单位 | 工程数量 |  | 金额（元）
[7 empty] | 综合单价 | 合价 | 其中：暂估价
11 | 031003003001 | 焊接法兰阀门 1.类型:焊接法兰阀门 2.规格、压力等级:蝶阀DN150 3.连接形式:详见图纸 |  | 个 | 2
12 | 031003003002 | 焊接法兰阀门 1.类型:焊接法兰阀门 2.规格、压力等级:蝶阀DN100 3.连接形式:详见图纸 |  | 个 | 115
13 | 031003003003 | 焊接法兰阀门 1.类型:焊接法兰阀门 2.规格、压力等级:蝶阀DN65 3.连接形式:详见图纸 |  | 个 | 94
14 | 030601002001 | 压力仪表 1.名称:压力表 2.其他:未尽事宜详见图纸 |  | 台 | 5
15 | 031003001001 | 螺纹阀门 |  | 个 | 1
16 | 030901012001 | 消防水泵接合器 1.安装部位:室外 2.型号、规格:地上式消防水泵接合器DN100 |  | 套 | 1
17 | 031003003005 | 焊接法兰阀门 1.类型:焊接法兰阀门 2.规格、压力等级:止回阀DN100 3.连接形式:详见图纸 |  | 个 | 1
18 | 031003003006 | 焊接法兰阀门 1.类型:焊接法兰阀门 2.规格、压力等级:闸阀DN100 3.连接形式:详见图纸 |  | 个 | 8
19 | 031003003004 | 焊接法兰阀门 1.类型:焊接法兰阀门 2.规格、压力等级:闸阀DN150 3.连接形式:详见图纸 |  | 个 | 2
20 | 031003003012 | 焊接法兰阀门 1.类型:焊接法兰阀门 2.规格、压力等级:Y型过滤器DN100 3.连接形式:详见图纸 |  | 个 | 3
21 | 031003003013 | 焊接法兰阀门 1.类型:焊接法兰阀门 2.规格、压力等级:比例式减压阀DN100 3.连接形式:详见图纸 |  | 个 | 2
22 | 031003003014 | 焊接法兰阀门 1.类型:焊接法兰阀门 2.规格、压力等级:平安锤安全阀DN100 3.连接形式:详见图纸 |  | 个 | 1
23 | 031003003015 | 焊接法兰阀门 1.类型:焊接法兰阀门 2.规格、压力等级:弹簧锤安全阀DN100 3.连接形式:详见图纸 |  | 个 | 2
本页小计
分部分项工程量清单与计价表
工程名称：1、消火栓系统 |  |  | 标段：广饶县人民医院门诊医技楼及车库消防工程 |  |  | 第 3 页 共 3 页
序号 | 项目编码 | 项目名称 项目特征 |  | 计量单位 | 工程数量 |  | 金额（元）
[7 empty] | 综合单价 | 合价 | 其中：暂估价
24 | 030901007001 | 减压孔板 |  | 个 | 376
25 | 030601002003 | 压力仪表 |  | 台 | 1
26 | 031002001001 | 管道支架 1.名称：管道抗震支架 2.规格：根据现场情况综合考虑 |  | 套 | 506
27 | 031006001001 | 变频给水设备 1.型号、规格：室内消火栓系统单级消防泵，XBD12.4/40G-SL,Q=40L/S, H=1.24MPa, N=110kw 2.包含整套设备（水泵机组、电控柜、压力传感器、变频调节器、编程微机、巡检柜等）、配件及附属管道、阀门、压力仪表、管件等. 3.其它详见图纸、相关规范及满足建设单位要求. |  | 套 | 2
28 | 03B001 | 套管 1.名称:穿墙、楼板套管 2.其他:含打洞、封堵等 |  | 项 | 1
29 | 030905002001 | 水灭火控制装置调试 水灭火控制装置调试 1.名称：消火栓系统调试 |  | 点 | 435
本页小计
合 计

## 表-05 分部分项工程量清单与计价表【2、喷淋系统】
分部分项工程量清单与计价表
工程名称：2、喷淋系统 |  |  | 标段：广饶县人民医院门诊医技楼及车库消防工程 |  |  | 第 1 页 共 5 页
序号 | 项目编码 | 项目名称 项目特征 |  | 计量单位 | 工程数量 |  | 金额（元）
[7 empty] | 综合单价 | 合价 | 其中：暂估价
1 | 030901001001 | 水喷淋钢管 1.安装部位:室内 2.材质、规格:钢管DN25 3.连接形式:螺纹连接 4.压力试验及冲洗设计要求:压力试验及冲洗 |  | m | 4500
2 | 030901001002 | 水喷淋钢管 1.安装部位:室内 2.材质、规格:钢管DN32 3.连接形式:螺纹连接 4.压力试验及冲洗设计要求:压力试验及冲洗 |  | m | 150
3 | 030901001003 | 水喷淋钢管 1.安装部位:室内 2.材质、规格:钢管DN40 3.连接形式:螺纹连接 4.压力试验及冲洗设计要求:压力试验及冲洗 |  | m | 3
4 | 030901001004 | 水喷淋钢管 1.安装部位:室内 2.材质、规格:钢管DN50 3.连接形式:螺纹连接 4.压力试验及冲洗设计要求:压力试验及冲洗 |  | m | 3
5 | 030901001005 | 水喷淋钢管 1.安装部位:室内 2.材质、规格:钢管DN65 3.连接形式:沟槽式卡箍连接 4.压力试验及冲洗设计要求:压力试验及冲洗 |  | m | 3
6 | 030901001006 | 水喷淋钢管 1.安装部位:室内 2.材质、规格:钢管DN80 3.连接形式:沟槽式卡箍连接 4.压力试验及冲洗设计要求:压力试验及冲洗 |  | m | 4.52
7 | 030901001007 | 水喷淋钢管 1.安装部位:室内 2.材质、规格:钢管DN100 3.连接形式:沟槽式卡箍连接 4.压力试验及冲洗设计要求:压力试验及冲洗 |  | m | 123.66
8 | 030901001008 | 水喷淋钢管 1.安装部位:室内 2.材质、规格:钢管DN125 3.连接形式:沟槽式卡箍连接 4.压力试验及冲洗设计要求:压力试验及冲洗 |  | m | 14.51
本页小计
分部分项工程量清单与计价表
工程名称：2、喷淋系统 |  |  | 标段：广饶县人民医院门诊医技楼及车库消防工程 |  |  | 第 2 页 共 5 页
序号 | 项目编码 | 项目名称 项目特征 |  | 计量单位 | 工程数量 |  | 金额（元）
[7 empty] | 综合单价 | 合价 | 其中：暂估价
9 | 030901001009 | 水喷淋钢管 1.安装部位:室内 2.材质、规格:钢管DN150 3.连接形式:沟槽式卡箍连接 4.压力试验及冲洗设计要求:压力试验及冲洗 |  | m | 10
10 | 030901001013 | 水喷淋钢管 1.安装部位:室内 2.材质、规格:钢管DN250 3.连接形式:沟槽式卡箍连接 4.压力试验及冲洗设计要求:压力试验及冲洗 |  | m | 58.81
11 | 030901001010 | 水喷淋钢管 1.安装部位:室内 2.材质、规格:钢管DN100 3.连接形式:沟槽式卡箍连接 4.压力试验及冲洗设计要求:压力试验及冲洗 |  | m | 50
12 | 030901001011 | 水喷淋钢管 1.安装部位:室内 2.材质、规格:钢管DN75 3.连接形式:沟槽式卡箍连接 4.压力试验及冲洗设计要求:压力试验及冲洗 |  | m | 2
13 | 031208002001 | 管道绝热 1.绝热材料品种:橡塑管(板) 2.绝热厚度:10 |  | m3 | 82.53
14 | 03B002 | 电伴热带 1.部位：车道出口20米范围内管道 2.包含接头及控制箱 |  | m | 561.46
15 | 030901003001 | 水喷淋(雾）喷头 1.名称:有吊顶喷头 2.材质、型号、规格: |  | 个 | 2815
16 | 030901003002 | 水喷淋(雾）喷头 1.名称:无吊顶喷头 2.材质、型号、规格: |  | 个 | 1638
17 | 030901003003 | 水喷淋(雾）喷头 1.名称:上下喷头 2.材质、型号、规格: |  | 个 | 3150
18 | 031003003001 | 焊接法兰阀门 1.类型:焊接法兰阀门 2.规格、压力等级:信号阀DN150 3.连接形式:详见图纸 |  | 个 | 30
19 | 031003003027 | 焊接法兰阀门 1.类型:焊接法兰阀门 2.规格、压力等级:蝶阀DN150 3.连接形式:详见图纸 |  | 个 | 1
20 | 030901006001 | 水流指示器 1.规格、型号:水流指示器DN150 2.连接形式:沟槽法兰连接 |  | 个 | 29
本页小计
分部分项工程量清单与计价表
工程名称：2、喷淋系统 |  |  | 标段：广饶县人民医院门诊医技楼及车库消防工程 |  |  | 第 3 页 共 5 页
序号 | 项目编码 | 项目名称 项目特征 |  | 计量单位 | 工程数量 |  | 金额（元）
[7 empty] | 综合单价 | 合价 | 其中：暂估价
21 | 031003003023 | 焊接法兰阀门 1.类型:焊接法兰阀门 2.规格、压力等级:遥控信号阀DN150 3.连接形式:详见图纸 |  | 个 | 30
22 | 030901007001 | 减压孔板 1.材质、规格:减压孔板DN150 2.压力: |  | 个 | 20
23 | 030901012001 | 消防水泵接合器 1.安装部位:室外 2.型号、规格:地上式消防水泵接合器DN150 |  | 套 | 2
24 | 031003003005 | 焊接法兰阀门 1.类型:焊接法兰阀门 2.规格、压力等级:闸阀DN150 3.连接形式:详见图纸 |  | 个 | 10
25 | 031003003006 | 焊接法兰阀门 1.类型:焊接法兰阀门 2.规格、压力等级:止回阀DN150 3.连接形式:详见图纸 |  | 个 | 2
26 | 031003003009 | 焊接法兰阀门 1.类型:焊接法兰阀门 2.规格、压力等级:防水阀DN50 3.连接形式:详见图纸 |  | 个 | 29
27 | 031003001001 | 螺纹阀门 1.类型:螺纹阀门 2.规格、压力等级:自动排气阀DN25 3.连接形式:螺纹连接 |  | 个 | 10
28 | 031003001002 | 螺纹阀门 1.类型:螺纹阀门 2.规格、压力等级:快速排气阀DN25 3.连接形式:螺纹连接 |  | 个 | 4
29 | 031003001003 | 螺纹阀门 1.类型:螺纹阀门 2.规格、压力等级:电磁阀DN25 3.连接形式:螺纹连接 |  | 个 | 4
30 | 030901008001 | 末端试水装置 1.规格:自喷末端试水智能装置 2.组装形式:详见图纸 |  | 组 | 8
31 | 030601002002 | 压力仪表 1.名称:压力表 2.其他:未尽事宜详见图纸 |  | 台 | 20
32 | 030901008002 | 末端试水装置 1.规格:自喷电动智能试水装置 2.组装形式:详见图纸 |  | 组 | 13
33 | 031002001001 | 管道支架 1.名称：管道抗震支架 2.规格：根据现场情况综合考虑 |  | 套 | 964
本页小计
分部分项工程量清单与计价表
工程名称：2、喷淋系统 |  |  | 标段：广饶县人民医院门诊医技楼及车库消防工程 |  |  | 第 4 页 共 5 页
序号 | 项目编码 | 项目名称 项目特征 |  | 计量单位 | 工程数量 |  | 金额（元）
[7 empty] | 综合单价 | 合价 | 其中：暂估价
34 | 030901004001 | 报警装置 1.名称:湿式报警阀 2.型号、规格:DN150 3.其他:含水力警铃、压力开关、压力表等 |  | 组 | 5
35 | 030901004002 | 报警装置 1.名称:预作用报警阀 2.型号、规格:DN150 3.其他:含水力警铃、压力开关、压力表等 |  | 组 | 4
36 | 031003003017 | 焊接法兰阀门 1.类型:焊接法兰阀门 2.规格、压力等级:信号阀DN150 3.连接形式:详见图纸 |  | 个 | 18
37 | 031003003018 | 焊接法兰阀门 1.类型:焊接法兰阀门 2.规格、压力等级:遥控信号阀DN150 3.连接形式:详见图纸 |  | 个 | 9
38 | 031003003019 | 焊接法兰阀门 1.类型:焊接法兰阀门 2.规格、压力等级:Y型过滤器DN150 3.连接形式:详见图纸 |  | 个 | 9
39 | 031003003020 | 焊接法兰阀门 1.类型:焊接法兰阀门 2.规格、压力等级:比例式减压阀DN150 3.连接形式:详见图纸 |  | 个 | 9
40 | 031003003024 | 焊接法兰阀门 1.类型:焊接法兰阀门 2.规格、压力等级:Y型过滤器DN150 3.连接形式:详见图纸 |  | 个 | 2
41 | 031003003025 | 焊接法兰阀门 1.类型:焊接法兰阀门 2.规格、压力等级:比例式减压阀DN150 3.连接形式:详见图纸 |  | 个 | 2
42 | 031003003026 | 焊接法兰阀门 1.类型:焊接法兰阀门 2.规格、压力等级:弹簧安全阀DN150 3.连接形式:详见图纸 |  | 个 | 2
43 | 031006001001 | 变频给水设备 1.型号、规格：自喷系统多级消防泵，XBD12.9/40G-LL,Q=40L/S, H=1.29MPa, N=75kw 2.包含整套设备（水泵机组、电控柜、压力传感器、变频调节器、编程微机、巡检柜等）、配件及附属管道、阀门、压力仪表、管件等. 3.其它详见图纸、相关规范及满足建设单位要求. |  | 套 | 2
本页小计
分部分项工程量清单与计价表
工程名称：2、喷淋系统 |  |  | 标段：广饶县人民医院门诊医技楼及车库消防工程 |  |  | 第 5 页 共 5 页
序号 | 项目编码 | 项目名称 项目特征 |  | 计量单位 | 工程数量 |  | 金额（元）
[7 empty] | 综合单价 | 合价 | 其中：暂估价
44 | 030901004003 | 报警装置 1.名称:预作用系统空压装置 2.型号、规格:LT620100(8:1) 供气量157L/min,N=3KW 3.其他符合图纸设计及建设单位要求 |  | 组 | 1
45 | 03B001 | 套管 1.名称:穿墙、楼板套管 2.其他:含打洞、封堵等 |  | 项 | 1
46 | 030905002001 | 水灭火控制装置调试 水灭火控制装置调试 1.名称：自动喷淋系统调试 |  | 点 | 29
本页小计
合 计

## 表-05 分部分项工程量清单与计价表【3、水炮系统】
分部分项工程量清单与计价表
工程名称：3、水炮系统 |  |  | 标段：广饶县人民医院门诊医技楼及车库消防工程 |  |  | 第 1 页 共 3 页
序号 | 项目编码 | 项目名称 项目特征 |  | 计量单位 | 工程数量 |  | 金额（元）
[7 empty] | 综合单价 | 合价 | 其中：暂估价
1 | 030901002001 | 消火栓钢管 1.安装部位:室内 2.材质、规格:钢管DN100 3.连接形式:沟槽式卡箍连接 4.压力试验及冲洗设计要求:满足设计规范要求 5.其它:未尽事宜详见图纸 |  | m | 9.7
2 | 030901002002 | 消火栓钢管 1.安装部位:室内 2.材质、规格:钢管DN80 3.连接形式:沟槽式卡箍连接 4.压力试验及冲洗设计要求:满足设计规范要求 5.其它:未尽事宜详见图纸 |  | m | 20.39
3 | 030901002003 | 消火栓钢管 1.安装部位:室内 2.材质、规格:钢管DN50 3.连接形式:沟槽式卡箍连接 4.压力试验及冲洗设计要求:满足设计规范要求 5.其它:未尽事宜详见图纸 |  | m | 14.71
4 | 030901002004 | 消火栓钢管 1.安装部位:室内 2.材质、规格:钢管DN150 3.连接形式:沟槽式卡箍连接 4.压力试验及冲洗设计要求:满足设计规范要求 5.其它:未尽事宜详见图纸 |  | m | 15.5
5 | 030901014001 | 消防水炮 1.水炮类型:自动扫描射水高空水炮灭火装置 2.压力等级:q=5.0L/S,额定压力p=0.6MPa，N=50W 3.保护半径:30m |  | 台 | 6
6 | 031003003001 | 焊接法兰阀门 1.类型:焊接法兰阀门 2.规格、压力等级:信号阀DN150 3.连接形式:详见图纸 |  | 个 | 1
7 | 031003003011 | 焊接法兰阀门 1.类型:焊接法兰阀门 2.规格、压力等级:蝶阀DN150 3.连接形式:详见图纸 |  | 个 | 1
8 | 030901006001 | 水流指示器 1.规格、型号:水流指示器DN150 2.连接形式:沟槽法兰连接 |  | 个 | 1
9 | 031003003002 | 焊接法兰阀门 1.类型:焊接法兰阀门 2.规格、压力等级:遥控信号阀DN150 3.连接形式:详见图纸 |  | 个 | 1
本页小计
分部分项工程量清单与计价表
工程名称：3、水炮系统 |  |  | 标段：广饶县人民医院门诊医技楼及车库消防工程 |  |  | 第 2 页 共 3 页
序号 | 项目编码 | 项目名称 项目特征 |  | 计量单位 | 工程数量 |  | 金额（元）
[7 empty] | 综合单价 | 合价 | 其中：暂估价
10 | 031003003013 | 焊接法兰阀门 1.类型:焊接法兰阀门 2.规格、压力等级:Y型过滤器DN150 3.连接形式:详见图纸 |  | 个 | 1
11 | 031003003003 | 焊接法兰阀门 1.类型:焊接法兰阀门 2.规格、压力等级:信号阀DN100 3.连接形式:详见图纸 |  | 个 | 2
12 | 030901006002 | 水流指示器 1.规格、型号:水流指示器DN100 2.连接形式:沟槽法兰连接 |  | 个 | 2
13 | 031003003012 | 焊接法兰阀门 1.类型:焊接法兰阀门 2.规格、压力等级:蝶阀DN100 3.连接形式:详见图纸 |  | 个 | 1
14 | 031003003004 | 焊接法兰阀门 1.类型:焊接法兰阀门 2.规格、压力等级:遥控信号阀DN100 3.连接形式:详见图纸 |  | 个 | 2
15 | 031003001001 | 螺纹阀门 1.类型:螺纹阀门 2.规格、压力等级:自动排气阀DN25 3.连接形式:螺纹连接 |  | 个 | 10
16 | 030901008001 | 末端试水装置 1.规格:自喷末端试水智能装置 2.组装形式:详见图纸 |  | 组 | 1
17 | 030901008002 | 末端试水装置 1.规格:自喷电动智能试水装置 2.组装形式:详见图纸 |  | 组 | 1
18 | 030601002001 | 压力仪表 1.名称:压力表 2.其他:未尽事宜详见图纸 |  | 台 | 2
19 | 031003003005 | 焊接法兰阀门 1.类型:焊接法兰阀门 2.规格、压力等级:电磁阀DN80 3.连接形式:详见图纸 |  | 个 | 4
20 | 031003003006 | 焊接法兰阀门 1.类型:焊接法兰阀门 2.规格、压力等级:电磁阀DN50 3.连接形式:详见图纸 |  | 个 | 2
21 | 031003003007 | 焊接法兰阀门 1.类型:焊接法兰阀门 2.规格、压力等级:平衡锤安全阀DN80 3.连接形式:详见图纸 |  | 个 | 4
22 | 031003003008 | 焊接法兰阀门 1.类型:焊接法兰阀门 2.规格、压力等级:平衡锤安全阀DN50 3.连接形式:详见图纸 |  | 个 | 2
本页小计
分部分项工程量清单与计价表
工程名称：3、水炮系统 |  |  | 标段：广饶县人民医院门诊医技楼及车库消防工程 |  |  | 第 3 页 共 3 页
序号 | 项目编码 | 项目名称 项目特征 |  | 计量单位 | 工程数量 |  | 金额（元）
[7 empty] | 综合单价 | 合价 | 其中：暂估价
23 | 031003003009 | 焊接法兰阀门 1.类型:焊接法兰阀门 2.规格、压力等级:防水阀DN50 3.连接形式:详见图纸 |  | 个 | 2
24 | 031003003010 | 焊接法兰阀门 1.类型:焊接法兰阀门 2.规格、压力等级:闸阀DN50 3.连接形式:详见图纸 |  | 个 | 2
25 | 030905002001 | 水灭火控制装置调试 自动喷水灭火系统调试 |  | 点 | 6
本页小计
合 计

## 表-05 分部分项工程量清单与计价表【4、高压细水雾系统】
分部分项工程量清单与计价表
工程名称：4、高压细水雾系统 |  |  | 标段：广饶县人民医院门诊医技楼及车库消防工程 |  |  | 第 1 页 共 1 页
序号 | 项目编码 | 项目名称 项目特征 |  | 计量单位 | 工程数量 |  | 金额（元）
[7 empty] | 综合单价 | 合价 | 其中：暂估价
1 | 030901001001 | 无缝不锈钢管 1.名称:无缝不锈钢管 2.材质、规格:DN15 3.连接形式: 4.压力试验及冲洗设计要求:压力试验及冲洗 |  | m | 637.17
2 | 030901001002 | 无缝不锈钢管 1.名称:无缝不锈钢管 2.材质、规格:DN20 3.连接形式: 4.压力试验及冲洗设计要求:压力试验及冲洗 |  | m | 399.86
3 | 030901001003 | 无缝不锈钢管 1.名称:无缝不锈钢管 2.材质、规格:DN32 3.连接形式: 4.压力试验及冲洗设计要求:压力试验及冲洗 |  | m | 67.8
4 | 030901001004 | 无缝不锈钢管 1.名称:无缝不锈钢管 2.材质、规格:DN25 3.连接形式: 4.压力试验及冲洗设计要求:压力试验及冲洗 |  | m | 108.56
5 | 030901003001 | 水喷淋(雾）喷头 1.名称:开式喷头 2.材质、型号、规格: |  | 个 | 178
6 | 030901003002 | 水喷淋(雾）喷头 1.名称:闭式喷头 2.材质、型号、规格: |  | 个 | 18
7 | 031006001001 | 高压细水雾泵组 1.设备名称:高压细水雾泵组 |  | 套 | 1
8 | 031006015001 | 水箱 1.材质、类型:不锈钢水箱 2.型号、规格:3000*2000*1500 |  | 台 | 1
9 | 030607005001 | 信号报警装置柜、箱 1.名称:开式单阀箱 |  | 台 | 25
10 | 03B001 | 阀门及管件 1.名称:阀门及管件等 2.材质、型号、规格: |  | 套 | 1
11 | 030905002001 | 水灭火控制装置调试 水灭火控制装置调试 1.名称：高压细水雾系统调试 |  | 点 | 1
本页小计
合 计

## 表-05 分部分项工程量清单与计价表【5、救生缓降器】
分部分项工程量清单与计价表
工程名称：5、救生缓降器 |  |  | 标段：广饶县人民医院门诊医技楼及车库消防工程 |  |  | 第 1 页 共 1 页
序号 | 项目编码 | 项目名称 项目特征 |  | 计量单位 | 工程数量 |  | 金额（元）
[7 empty] | 综合单价 | 合价 | 其中：暂估价
1 | 03B001 | 救生缓降器 |  | 套 | 16
本页小计
合 计

## 表-05 分部分项工程量清单与计价表【6、火灾自动报警】
分部分项工程量清单与计价表
工程名称：6、火灾自动报警 |  |  | 标段：广饶县人民医院门诊医技楼及车库消防工程 |  |  | 第 1 页 共 7 页
序号 | 项目编码 | 项目名称 项目特征 |  | 计量单位 | 工程数量 |  | 金额（元）
[7 empty] | 综合单价 | 合价 | 其中：暂估价
火灾自动报警系统
1 | 030904001001 | 点型探测器 1.名称:点型探测器安装 感烟 |  | 个 | 2818
2 | 030904001002 | 点型探测器 1.名称:点型探测器安装 感温 |  | 个 | 259
3 | 030904002001 | 线型探测器 1.名称:线型探测器 |  | m | 10
4 | 030904003001 | 按钮 1.名称:带电话插孔报警按钮 |  | 个 | 212
5 | 030904003002 | 按钮 1.名称:消火栓报警按钮 |  | 个 | 213
6 | 030904005001 | 声光报警器 1.名称:声光报警器 |  | 个 | 256
7 | 030904007001 | 消防广播(扬声器） 1.名称:扬声器 吸顶式3W-5W |  | 个 | 445
8 | 030904006001 | 消防报警电话插孔(电话） 1.名称:电话分机 |  | 部 | 52
9 | 030904011001 | 远程控制箱（柜） 1.规格:楼层显示器 |  | 台 | 9
10 | 030904008004 | 模块(模块箱） 1.名称:总线隔离器 |  | 个 | 200
11 | 030904008009 | 模块(模块箱） 1.名称:输入模块 |  | 个 | 420
12 | 030904008010 | 模块(模块箱） 1.名称:输出模块 |  | 个 | 20
13 | 030904008011 | 模块(模块箱） 1.名称:输入输出模块 |  | 个 | 572
14 | 030904008007 | 模块(模块箱） 1.名称:模块箱 |  | 台 | 360
15 | 030904008008 | 模块(模块箱） 1.名称:端子箱 |  | 台 | 23
16 | 030904016001 | 备用电源及电池主机(柜） 1.名称:外控电源 |  | 套 | 2
17 | 030904016002 | 备用电源及电池主机(柜） 1.名称:蓄电池 |  | 套 | 4
18 | 030411003001 | 桥架 1.名称:桥架 2.规格:100*50 |  | m | 423.07
19 | 030411003002 | 桥架 1.名称:桥架 2.规格:200*100 |  | m | 1237.61
20 | 030411003006 | 桥架 1.名称:桥架 2.规格:300*100 |  | m | 42.34
本页小计
分部分项工程量清单与计价表
工程名称：6、火灾自动报警 |  |  | 标段：广饶县人民医院门诊医技楼及车库消防工程 |  |  | 第 2 页 共 7 页
序号 | 项目编码 | 项目名称 项目特征 |  | 计量单位 | 工程数量 |  | 金额（元）
[7 empty] | 综合单价 | 合价 | 其中：暂估价
21 | 030411003003 | 桥架 1.名称:桥架 2.规格:300*200 |  | m | 78.24
22 | 030411003004 | 桥架 1.名称:桥架 2.规格:400*100 |  | m | 229.24
23 | 030411003007 | 桥架 1.名称:桥架 2.规格:400*200 |  | m | 45.91
24 | 030411003008 | 桥架 1.名称:桥架 2.规格:500*200 |  | m | 35.34
25 | 030411004013 | 配线 1.名称:信号线 2.配线形式:管内穿线 3.规格:WDZN-RYJS-2*1.5 |  | m | 32676
26 | 030411004014 | 配线 1.名称:信号线 2.配线形式:线槽配线 3.规格:WDZN-RYJS-2*1.5 |  | m | 5863
27 | 030411004015 | 配线 1.名称:24V电源支线 2.配线形式:管内穿线 3.规格:WDZN-BYJ-2.5 |  | m | 45686
28 | 030411004018 | 配线 1.名称:24V电源干线 2.配线形式:线槽配线 3.规格:WDZN-BYJ-4 |  | m | 12136
29 | 030411004019 | 配线 1.名称:广播线 2.配线形式:管内穿线 3.规格:WDZN-RYJS-2*1.5 |  | m | 6298
30 | 030411004020 | 配线 1.名称:广播线 2.配线形式:线槽配线 3.规格:WDZN-RYJS-2*1.5 |  | m | 2982
31 | 030411004021 | 配线 1.名称:电话线 2.配线形式:管内穿线 3.规格:WDZN-RYJS-2*1.5 |  | m | 8255
32 | 030411004022 | 配线 1.名称:电话线 2.配线形式:线槽配线 3.规格:WDZN-RYJS-2*1.5 |  | m | 564
33 | 030411004024 | 配线 1.名称:多线控制线 2.配线形式:线槽配线 3.规格:WDZN-BYJ-1.5 |  | m | 70326
本页小计
分部分项工程量清单与计价表
工程名称：6、火灾自动报警 |  |  | 标段：广饶县人民医院门诊医技楼及车库消防工程 |  |  | 第 3 页 共 7 页
序号 | 项目编码 | 项目名称 项目特征 |  | 计量单位 | 工程数量 |  | 金额（元）
[7 empty] | 综合单价 | 合价 | 其中：暂估价
34 | 030411004039 | 配线 1.名称:消防水池水位、水温信号线至消控室 2.配线形式:管内穿线 3.规格:WDZN-BYJ-1.5 |  | m | 58
35 | 030411004040 | 配线 1.名称:消防水池水位、水温信号线至消控室 2.配线形式:线槽配线 3.规格:WDZN-BYJ-1.5 |  | m | 1136
36 | 030411001004 | 金属软管 1.名称:金属软管 |  | m | 3000
37 | 030408001007 | 电力电缆 1.规格:NG-A-4*6 2.敷设方式、部位:线槽敷设 |  | m | 87
38 | 030408001008 | 电力电缆 1.规格:WDZ-GYJSYJ-3*4 2.敷设方式、部位:线槽敷设 |  | m | 86
39 | 030408001009 | 电力电缆 1.规格:NG-A-4*2.5 2.敷设方式、部位:线槽敷设 |  | m | 92
40 | 030408001002 | 电力电缆 1.规格:WDZ-GYJSYJ-5*6 2.敷设方式、部位:线槽敷设 |  | m | 103
41 | 030408001005 | 电力电缆 1.规格:NG-A-4*4 2.敷设方式、部位:线槽敷设 |  | m | 124
42 | 030408001006 | 电力电缆 1.规格:WDZN-GYJS-4*2.5 2.敷设方式、部位:线槽敷设 |  | m | 131
43 | 030411001004 | 配管 1.名称:明配管 2.规格:JDG15 |  | m | 9553
44 | 030411001005 | 配管 1.名称:明配管 2.规格:JDG20 |  | m | 13000
防火门监控系统
45 | 030507007001 | 出入口执行机构设备 1.名称:一体式门磁开关 |  | 台 | 92
46 | 030507007002 | 出入口执行机构设备 1.名称:电动闭门器 |  | 台 | 84
47 | 030904009001 | 区域报警控制箱 1.多线制:防火门监控分机 |  | 台 | 2
48 | 030411004003 | 配线 1.名称:防火门监控通讯线 2.配线形式:管内穿线 3.规格:WDZN-RYJS-2*1.5 |  | m | 1146
49 | 030411004046 | 配线 1.名称:防火门监控通讯线 2.配线形式:线槽配线 3.规格:WDZN-RYJS-2*1.5 |  | m | 284
本页小计
分部分项工程量清单与计价表
工程名称：6、火灾自动报警 |  |  | 标段：广饶县人民医院门诊医技楼及车库消防工程 |  |  | 第 4 页 共 7 页
序号 | 项目编码 | 项目名称 项目特征 |  | 计量单位 | 工程数量 |  | 金额（元）
[7 empty] | 综合单价 | 合价 | 其中：暂估价
50 | 030411004005 | 配线 1.名称:防火门监控电源线 2.配线形式:管内穿线 3.规格:WDZB1N-BYJ-2.5 |  | m | 2292
51 | 030411004047 | 配线 1.名称:防火门监控电源线 2.配线形式:线槽配线 3.规格:WDZB1N-BYJ-2.5 |  | m | 568
电气火灾监控系统
52 | 030904008012 | 模块(模块箱） 1.名称:闭合剩余电流互感器 |  | 个 | 159
53 | 030904008013 | 模块(模块箱） 1.名称:温度传感器 |  | 个 | 43
54 | 030904008014 | 模块(模块箱） 1.名称:组合式电气火灾监控 探测器 |  | 个 | 74
55 | 030411004007 | 配线 1.名称:电气火灾监控通讯线 2.配线形式:管内穿线 3.规格:ZRNH-RVS-2*1.5 |  | m | 524.7
56 | 030411004008 | 配线 1.名称:电气火灾监控通讯线 2.配线形式:线槽配线 3.规格:ZRNH-RVS-2*1.5 |  | m | 141
消防设备电源监控系统
57 | 030904008018 | 模块(模块箱） 1.名称:电压信号传感器 |  | 个 | 73
58 | 030411004009 | 配线 1.名称:消防设备电源监控信号线 2.配线形式:管内穿线 3.规格:WDZN-RYJS-2*1.5 |  | m | 538.2
59 | 030411004010 | 配线 1.名称:消防设备电源监控信号线 2.配线形式:线槽配线 3.规格:WDZN-RYJS-2*1.5 |  | m | 141
60 | 030411004011 | 配线 1.名称:消防设备电源监控电源线 2.配线形式:管内穿线 3.规格:WDZN-BYJ-2.5 |  | m | 1076.4
61 | 030411004012 | 配线 1.名称:消防设备电源监控电源线 2.配线形式:线槽配线 3.规格:WDZN-BYJ-2.5 |  | m | 282
气体灭火系统
柜式七氟丙烷灭火装置
本页小计
分部分项工程量清单与计价表
工程名称：6、火灾自动报警 |  |  | 标段：广饶县人民医院门诊医技楼及车库消防工程 |  |  | 第 5 页 共 7 页
序号 | 项目编码 | 项目名称 项目特征 |  | 计量单位 | 工程数量 |  | 金额（元）
[7 empty] | 综合单价 | 合价 | 其中：暂估价
62 | 030904009002 | 气体灭火控制器 1.多线制:气体灭火控制器（含CAN 网卡） |  | 台 | 1
63 | 030904003003 | 紧急启停按钮 1.名称:紧急启停按钮 |  | 个 | 2
64 | 030904005002 | 气体释放警报器 1.名称:气体释放警报器 |  | 个 | 2
65 | 030904003004 | 手动/自动转换开关 1.名称:手动/自动转换开关 |  | 个 | 2
66 | 030902009002 | 无管网气体灭火装置 1.类型:无管网气体灭火装置 2.型号、规格:GQQ120x2/2.5EI |  | 套 | 5
67 | 030411004043 | 配线 1.配线形式:线槽配线 2.规格:WDZN-RYJS-2*1.5 |  | m | 192
68 | 030411004045 | 配线 1.配线形式:线槽配线 2.规格:WDZN-BYJ-2.5 |  | m | 384
69 | 030905004001 | 气体灭火系统装置调试 气体灭火系统装置调试 |  | 点 | 5
应急照明和紧急疏散
70 | 030904016003 | 应急照明集中电源 1.名称:应急照明集中电源 |  | 套 | 41
71 | 030904016004 | 蓄电池 1.名称:蓄电池 |  | 套 | 123
72 | 030412001001 | 普通灯具 1.名称:集中电源集中控制型消防应急标志灯具（单面楼层） |  | 套 | 46
73 | 030412001018 | 普通灯具 1.名称:集中电源集中控制型消防应急标志灯具（单面安全出口） |  | 套 | 40
74 | 030412001019 | 普通灯具 1.名称:集中电源集中控制型消防应急标志灯具（单面疏散出口） |  | 套 | 165
75 | 030412001003 | 普通灯具 1.名称:集中电源集中控制型消防应急标志灯具（单面左向） |  | 套 | 171
76 | 030412001004 | 普通灯具 1.名称:集中电源集中控制型消防应急标志灯具（单面右向） |  | 套 | 175
77 | 030412001005 | 普通灯具 1.名称:集中电源集中控制型消防应急标志灯具（单面双向） |  | 套 | 15
本页小计
分部分项工程量清单与计价表
工程名称：6、火灾自动报警 |  |  | 标段：广饶县人民医院门诊医技楼及车库消防工程 |  |  | 第 6 页 共 7 页
序号 | 项目编码 | 项目名称 项目特征 |  | 计量单位 | 工程数量 |  | 金额（元）
[7 empty] | 综合单价 | 合价 | 其中：暂估价
78 | 030412001006 | 普通灯具 1.名称:集中电源集中控制型消防应急标志灯具（双面单向） |  | 套 | 153
79 | 030412001020 | 普通灯具 1.名称:集中电源集中控制型消防应急标志灯具（双面双向） |  | 套 | 10
80 | 030412001008 | 普通灯具 1.名称:集中电源集中控制型消防应急照明灯具单头壁挂， 5W |  | 套 | 180
81 | 030412001010 | 普通灯具 1.名称:集中电源集中控制型消防应急照明灯具吸顶，5W |  | 套 | 358
82 | 030412001021 | 普通灯具 1.名称:集中电源集中控制型消防应急照明灯具嵌顶，3W |  | 套 | 167
83 | 030412001011 | 普通灯具 1.名称:集中电源集中控制型消防应急照明灯具IP67，防水灯 |  | 套 | 17
84 | 030412001012 | 普通灯具 1.名称:集中电源集中控制型消防应急照明灯具壁挂防水灯，IP67 |  | 套 | 1
85 | 030412001013 | 普通灯具 1.名称:集中电源集中控制型消防应急照明灯具禁止入内 |  | 套 | 8
86 | 030411004001 | 配线 1.名称:应急照明通讯线 2.配线形式:管内穿线 3.规格:WDZN-RVJS-2*1.5 |  | m | 16348.88
87 | 030411004002 | 配线 1.名称:应急照明通讯线 2.配线形式:管内穿线 3.规格:WDZN-RVJSP-2*1.5 |  | m | 175.32
88 | 030411001002 | 金属软管 1.名称:金属软管 |  | m | 781.5
消防水炮
89 | 030904009003 | 现场控制箱 1.多线制:现场控制箱 |  | 台 | 6
90 | 030904011002 | 自动炮主机-8 路（模拟） 1.规格:自动炮主机-8 路（模拟） |  | 台 | 1
91 | 030901008001 | 末端试水装置 1.规格:末端试水装置 |  | 组 | 1
92 | 031003003001 | 消防电磁阀 1.类型:消防电磁阀 |  | 个 | 6
93 | 030411004026 | 配线 1.配线形式:线槽配线 2.规格:WDZN-RYJS-2*1.5 |  | m | 1264
本页小计
分部分项工程量清单与计价表
工程名称：6、火灾自动报警 |  |  | 标段：广饶县人民医院门诊医技楼及车库消防工程 |  |  | 第 7 页 共 7 页
序号 | 项目编码 | 项目名称 项目特征 |  | 计量单位 | 工程数量 |  | 金额（元）
[7 empty] | 综合单价 | 合价 | 其中：暂估价
94 | 030411004027 | 配线 1.配线形式:线槽配线 2.规格:线WDZN-BYJ-2.5 |  | m | 2610
95 | 030502005001 | 双绞线缆 1.名称:超六类网线 2.敷设方式:线槽配线 |  | m | 1231
高压细水雾系统
96 | 030904005003 | 细水雾灭火指示灯 1.名称:细水雾灭火指示灯 |  | 个 | 45
97 | 030904009005 | 区域报警控制箱 1.多线制:细水雾声光报警器 |  | 台 | 71
98 | 030904004001 | 细水雾消防警铃 1.名称:细水雾消防警铃 |  | 个 | 71
99 | 030411004029 | 配线 1.配线形式:线槽配线 2.规格:WDZN-RYJS-2*1.5 |  | m | 9863
100 | 030411004030 | 配线 1.名称:细水雾控制线 2.配线形式:管内穿线 3.规格:WDZN-BYJ-1.5 |  | m | 885.4
101 | 030411004031 | 配线 1.名称:细水雾控制线 2.配线形式:线槽配线 3.规格:WDZN-BYJ-1.5 |  | m | 5426
102 | 030411004034 | 配线 1.名称:泵组控制线 2.配线形式:线槽配线 3.规格:WDZN-KYJY-8*1.5 |  | m | 241
空气采样系统
103 | 030904009006 | 区域报警控制箱 空气采样主机 |  | 台 | 2
104 | 030904008019 | 模块(模块箱） 1.名称:空气采样通讯模块 |  | 个 | 6
105 | 031001006001 | 塑料管 1.安装部位:空气采样管 2.材质、规格:PVC |  | m | 318.9
106 | 03B001 | 空气采样孔 |  | 个 | 88
本页小计
合 计

## 表-05 分部分项工程量清单与计价表【7、通风及防排烟系统】
分部分项工程量清单与计价表
工程名称：7、通风及防排烟系统 |  |  | 标段：广饶县人民医院门诊医技楼及车库消防工程 |  |  | 第 1 页 共 8 页
序号 | 项目编码 | 项目名称 项目特征 |  | 计量单位 | 工程数量 |  | 金额（元）
[7 empty] | 综合单价 | 合价 | 其中：暂估价
防排烟
1 | 030703007001 | 碳钢风口、散流器、百叶窗 1.名称:单层百叶风口 2.规格:1000*1000 |  | 个 | 6
2 | 030703007042 | 碳钢风口、散流器、百叶窗 1.名称:单层百叶风口 2.规格:320*320 |  | 个 | 30
3 | 030703007008 | 碳钢风口、散流器、百叶窗 1.名称:单层百叶风口 2.规格:400*320 |  | 个 | 1
4 | 030703007009 | 碳钢风口、散流器、百叶窗 1.名称:单层百叶风口 2.规格:400*400 |  | 个 | 77
5 | 030703007010 | 碳钢风口、散流器、百叶窗 1.名称:单层百叶风口 2.规格:400*400 |  | 个 | 1
6 | 030703007011 | 碳钢风口、散流器、百叶窗 1.名称:单层百叶风口 2.规格:500*1500 |  | 个 | 1
7 | 030703007035 | 碳钢风口、散流器、百叶窗 1.名称:单层百叶风口 2.规格:500*500 |  | 个 | 375
8 | 030703007012 | 碳钢风口、散流器、百叶窗 1.名称:单层百叶风口 2.规格:800*400 |  | 个 | 3
9 | 030703007013 | 碳钢风口、散流器、百叶窗 1.名称:单层百叶风口 2.规格:800*400 |  | 个 | 5
10 | 030703007014 | 碳钢风口、散流器、百叶窗 1.名称:单层百叶风口 2.规格:1000*1000 |  | 个 | 6
11 | 030703001001 | 碳钢阀门 1.名称:70℃防火阀 2.规格:1000*320 |  | 个 | 5
12 | 030703001002 | 碳钢阀门 1.名称:70℃防火阀 2.规格:1000*400 |  | 个 | 1
13 | 030703001003 | 碳钢阀门 1.名称:70℃防火阀 2.规格:1000*500 |  | 个 | 10
14 | 030703001005 | 碳钢阀门 1.名称:70℃防火阀 2.规格:1250*500 |  | 个 | 3
15 | 030703001021 | 碳钢阀门 1.名称:70℃防火阀 2.规格:800*500 |  | 个 | 2
本页小计
分部分项工程量清单与计价表
工程名称：7、通风及防排烟系统 |  |  | 标段：广饶县人民医院门诊医技楼及车库消防工程 |  |  | 第 2 页 共 8 页
序号 | 项目编码 | 项目名称 项目特征 |  | 计量单位 | 工程数量 |  | 金额（元）
[7 empty] | 综合单价 | 合价 | 其中：暂估价
16 | 030703001026 | 碳钢阀门 1.名称:70℃防火阀 2.规格:φ800 |  | 个 | 1
17 | 030703001027 | 碳钢阀门 1.名称:280℃防火阀 2.规格:1000*400 |  | 个 | 3
18 | 030703001028 | 碳钢阀门 1.名称:280℃防火阀 2.规格:1000*500 |  | 个 | 10
19 | 030703001029 | 碳钢阀门 1.名称:280℃防火阀 2.规格:1000*630 |  | 个 | 28
20 | 030703001030 | 碳钢阀门 1.名称:280℃防火阀 2.规格:1000*800 |  | 个 | 1
21 | 030703001031 | 碳钢阀门 1.名称:280℃防火阀 2.规格:1600*800 |  | 个 | 1
22 | 030703001032 | 碳钢阀门 1.名称:280℃防火阀 2.规格:2500*1000 |  | 个 | 3
23 | 030703001033 | 碳钢阀门 1.名称:280℃防火阀 2.规格:630*1000 |  | 个 | 1
24 | 030703001034 | 碳钢阀门 1.名称:280℃防火阀 2.规格:630*320 |  | 个 | 74
25 | 030703001035 | 碳钢阀门 1.名称:280℃防火阀 2.规格:630*400 |  | 个 | 36
26 | 030703001036 | 碳钢阀门 1.名称:280℃防火阀 2.规格:630*320 |  | 个 | 2
27 | 030703001037 | 碳钢阀门 1.名称:280℃防火阀 2.规格:800*320 |  | 个 | 26
28 | 030703001038 | 碳钢阀门 1.名称:280℃防火阀 2.规格:800*400 |  | 个 | 4
29 | 030703001039 | 碳钢阀门 1.名称:280℃防火阀 2.规格:800*500 |  | 个 | 8
30 | 030703001056 | 碳钢阀门 1.名称:对开多叶调节阀 2.规格:800*500 |  | 个 | 1
本页小计
分部分项工程量清单与计价表
工程名称：7、通风及防排烟系统 |  |  | 标段：广饶县人民医院门诊医技楼及车库消防工程 |  |  | 第 3 页 共 8 页
序号 | 项目编码 | 项目名称 项目特征 |  | 计量单位 | 工程数量 |  | 金额（元）
[7 empty] | 综合单价 | 合价 | 其中：暂估价
31 | 030703020001 | 消声器 1.名称:消声器 2.规格:1250*500 L=1500 |  | 个 | 1
32 | 030703020011 | 消声器 1.名称:微穿孔板消声器 2.规格:1000*500 L=1500 |  | 个 | 1
33 | 030703020012 | 消声器 1.名称:微穿孔板消声器 2.规格:1000*400 L=1500 |  | 个 | 1
34 | 030703020013 | 消声器 1.名称:微穿孔板消声器 2.规格:1250*500 L=1500 |  | 个 | 1
35 | 030703007024 | 碳钢风口、散流器、百叶窗 1.名称:防雨百叶风口 2.规格:1000*1000 |  | 个 | 2
36 | 030703007025 | 碳钢风口、散流器、百叶窗 1.名称:防雨百叶风口 2.规格:1000*1600 |  | 个 | 3
37 | 030703007026 | 碳钢风口、散流器、百叶窗 1.名称:防雨百叶风口 2.规格:1000*500 |  | 个 | 3
38 | 030703007027 | 碳钢风口、散流器、百叶窗 1.名称:防雨百叶风口 2.规格:1000*600 |  | 个 | 1
39 | 030703007028 | 碳钢风口、散流器、百叶窗 1.名称:防雨百叶风口 2.规格:1250*1250 |  | 个 | 13
40 | 030703007029 | 碳钢风口、散流器、百叶窗 1.名称:防雨百叶风口 2.规格:1600*1600 |  | 个 | 4
41 | 030703007030 | 碳钢风口、散流器、百叶窗 1.名称:防雨百叶风口 2.规格:2000*800 |  | 个 | 1
42 | 030703007031 | 碳钢风口、散流器、百叶窗 1.名称:防雨百叶风口 2.规格:800*400 |  | 个 | 4
43 | 030703021001 | 静压箱 1.名称:消声静压箱 2.规格:2000*1000*800 |  | 个 | 1
44 | 030703021002 | 静压箱 1.名称:消声静压箱 2.规格:2500*1000*800 |  | 个 | 1
45 | 030703001066 | 碳钢阀门 1.名称:风管止回阀 2.型号:1000*320 |  | 个 | 2
本页小计
分部分项工程量清单与计价表
工程名称：7、通风及防排烟系统 |  |  | 标段：广饶县人民医院门诊医技楼及车库消防工程 |  |  | 第 4 页 共 8 页
序号 | 项目编码 | 项目名称 项目特征 |  | 计量单位 | 工程数量 |  | 金额（元）
[7 empty] | 综合单价 | 合价 | 其中：暂估价
46 | 030703001067 | 碳钢阀门 1.名称:风管止回阀 2.规格:1000*400 |  | 个 | 4
47 | 030703001068 | 碳钢阀门 1.名称:风管止回阀 2.规格:1000*500 |  | 个 | 6
48 | 030703001069 | 碳钢阀门 1.名称:风管止回阀 2.规格:800*400 |  | 个 | 1
49 | 030703001070 | 碳钢阀门 1.名称:风管止回阀 2.规格:800*500 |  | 个 | 1
50 | 030703007032 | 碳钢风口、散流器、百叶窗 1.名称:板式排烟口 2.规格:2500*1000 |  | 个 | 3
51 | 030703007033 | 碳钢风口、散流器、百叶窗 1.名称:板式排烟口 2.规格:3000*800 |  | 个 | 1
52 | 030108001026 | 离心式通风机 1.名称:补风机 2.型号:MF-B1-002 3.规格:风量18084m3/h全压372Pa 功率5.5KW 转速1450rpm |  | 台 | 1
53 | 030108001027 | 离心式通风机 1.名称:补风机 2.型号:MF-B1-001~004 3.规格:风量18084m3/h全压372Pa 功率5.5KW 转速1450rpm |  | 台 | 1
54 | 030108001028 | 离心式通风机 1.名称:补风机 2.型号:MF-B1-001~004 3.规格: "风量(m¦/h)" 18084 "全压( Pa )" 372 电机 "功率kW/380V" 5.5 "转速(rpm )" 1450 |  | 台 | 1
55 | 030108001029 | 离心式通风机 1.名称:补风机 2.型号:MF-B1-001~004 3.规格: "风量(m¦/h)" 18084 "全压( Pa )" 372 电机 "功率kW/380V" 5.5 "转速(rpm )" 1450 |  | 台 | 1
56 | 030703007034 | 碳钢风口、散流器、百叶窗 1.名称:方形散流器 2.规格:300*300 |  | 个 | 52
本页小计
分部分项工程量清单与计价表
工程名称：7、通风及防排烟系统 |  |  | 标段：广饶县人民医院门诊医技楼及车库消防工程 |  |  | 第 5 页 共 8 页
序号 | 项目编码 | 项目名称 项目特征 |  | 计量单位 | 工程数量 |  | 金额（元）
[7 empty] | 综合单价 | 合价 | 其中：暂估价
57 | 030108001031 | 离心式通风机 1.名称:排风机 2.型号:EF-B1-001 3.规格: 性能参数 "风量(m¦/h)" 26000 13000 "全压( Pa )" 680 450 电机 "功率kW/380V" 9.5 3.1 "( 转速rpm )" 1450 960 |  | 台 | 1
58 | 030108001032 | 离心式通风机 1.名称:排风机 2.型号:EF-B1-002 3.规格:"风量(m¦/h)" 15320 "全压( Pa )" 372 电机 "功率kW/380V" 3 "( 转速rpm )" 1450 |  | 台 | 1
59 | 030108001033 | 离心式通风机 1.名称:排风机 2.型号:EF-B1-003 3.规格:"风量(m¦/h)" 13000 "全压( Pa )" 402 电机 "功率kW/380V" 3 "( 转速rpm )" 1450 |  | 台 | 1
60 | 030108001034 | 离心式通风机 1.名称:排风机 2.型号:EF-B1-004 3.规格:"风量(m¦/h)" 13000 "全压( Pa )" 402 电机 "功率kW/380V" 3 "( 转速rpm )" 1450 |  | 台 | 1
61 | 030108001035 | 离心式通风机 1.名称:排风机 2.型号:EF-B1-005~007 3.规格:"风量(m¦/h)" 8600 "全压( Pa )" 450 电机 "功率kW/380V" 2.2 "( 转速rpm )" 1450 |  | 台 | 3
62 | 030108001036 | 离心式通风机 1.名称:排风机 2.型号:EF-RF-001~004 3.规格:"风量(m¦/h)" 1500 "全压( Pa )" 86 电机 "功率kW/380V" 0.06 "( 转速rpm )" 1450 |  | 台 | 6
63 | 030108003001 | 轴流通风机 1.名称:排烟风机 2.型号:SEF-RF-001~017 018 3.规格:"风量(m¦/h)" 36360 "全压( Pa )" 612 电机 "功率kW/380V" 11 "转速(rpm )" 1450 |  | 台 | 19
本页小计
分部分项工程量清单与计价表
工程名称：7、通风及防排烟系统 |  |  | 标段：广饶县人民医院门诊医技楼及车库消防工程 |  |  | 第 6 页 共 8 页
序号 | 项目编码 | 项目名称 项目特征 |  | 计量单位 | 工程数量 |  | 金额（元）
[7 empty] | 综合单价 | 合价 | 其中：暂估价
64 | 030108003002 | 轴流通风机 1.名称:排烟风机 2.型号:SEF-B1-001~004 3.规格:"风量(m¦/h)" 36360 "全压( Pa )" 612 电机 "功率kW/380V" 11 "转速(rpm )" 1450 |  | 台 | 4
65 | 030108003003 | 轴流通风机 1.名称:排烟风机 2.型号:SEF-RF-019~022 3.规格: "风量(m¦/h)" 64800 "全压( Pa )" 607 电机 "功率kW/380V" 15 "转速(rpm )" 1450 |  | 台 | 3
66 | 030108003004 | 轴流通风机 1.名称:送风机 2.型号:SF-B1-001 3.规格:"风量(m¦/h)" 15320 "全压( Pa )" 372 电机 "功率kW/380V" 3 "( 转速rpm )" 1450 |  | 台 | 1
67 | 030108003005 | 轴流通风机 1.名称:送风机 2.型号:SF-B1-002 3.规格: "风量(m¦/h)" 15320 "全压( Pa )" 372 电机 "功率kW/380V" 3 "( 转速rpm )" 1450 |  | 台 | 1
68 | 030108003006 | 轴流通风机 1.名称:送风机 2.型号:SF-B1-003 3.规格: "风量(m¦/h)" 10000 "全压( Pa )" 402 电机 "功率kW/380V" 2.2 "( 转速rpm )" 1450 |  | 台 | 1
69 | 030108003007 | 轴流通风机 1.名称:送风机 2.型号:SF-B1-004 3.规格:"风量(m¦/h)" 8600 "全压( Pa )" 453 电机 "功率kW/380V" 2.2 "( 转速rpm )" 1450 |  | 台 | 1
70 | 030108003008 | 轴流通风机 1.名称:送风兼补风补风 2.型号:SF(S)-B1-01~14 3.规格:"风量(m¦/h)" 24500 "全压( Pa )" 340 电机 "功率kW/380V" 5.5 "转速(rpm )" 960 |  | 台 | 1
本页小计
分部分项工程量清单与计价表
工程名称：7、通风及防排烟系统 |  |  | 标段：广饶县人民医院门诊医技楼及车库消防工程 |  |  | 第 7 页 共 8 页
序号 | 项目编码 | 项目名称 项目特征 |  | 计量单位 | 工程数量 |  | 金额（元）
[7 empty] | 综合单价 | 合价 | 其中：暂估价
71 | 030703001071 | 碳钢阀门 1.名称:排烟阀 2.规格:630*320 |  | 个 | 72
72 | 030703001072 | 碳钢阀门 1.名称:排烟阀 2.规格:630*400 |  | 个 | 36
73 | 030703001073 | 碳钢阀门 1.名称:排烟阀 2.规格:800*320 |  | 个 | 26
74 | 030703001074 | 碳钢阀门 1.名称:排烟阀 2.规格:800*400 |  | 个 | 4
75 | 030703001075 | 碳钢阀门 1.名称:防火阀 2.规格:1000*500 |  | 个 | 4
76 | 030703001083 | 碳钢阀门 1.名称:防火阀 2.规格:400*300 |  | 个 | 1
77 | 030702001011 | 碳钢通风管道 1.名称:风管 2.材质:镀锌钢板 3.形状:矩形 4.板材厚度:0.6 |  | m2 | 11.73
78 | 030702001003 | 碳钢通风管道 1.名称:风管 2.材质:镀锌钢板 3.形状:矩形 4.板材厚度:0.75 |  | m2 | 108.23
79 | 030702001005 | 碳钢通风管道 1.名称:风管 2.材质:镀锌钢板 3.形状:矩形 4.板材厚度:1.0 |  | m2 | 577.95
80 | 030702001006 | 碳钢通风管道 1.名称:风管 2.材质:镀锌钢板 3.形状:矩形 4.板材厚度:1.2 |  | m2 | 177.76
81 | 030702001007 | 碳钢通风管道 1.名称:风管 2.材质:镀锌钢板 3.形状:矩形 4.板材厚度:1.5 |  | m2 | 70.25
82 | 031002001001 | 管道支架 1.名称：通风管道抗震支架 2.规格：根据现场情况综合考虑 |  | 套 | 317
83 | 030704001001 | 通风工程检测、调试 |  | 系统 | 1
本页小计
分部分项工程量清单与计价表
工程名称：7、通风及防排烟系统 |  |  | 标段：广饶县人民医院门诊医技楼及车库消防工程 |  |  | 第 8 页 共 8 页
序号 | 项目编码 | 项目名称 项目特征 |  | 计量单位 | 工程数量 |  | 金额（元）
[7 empty] | 综合单价 | 合价 | 其中：暂估价
84 | 031208003001 | 通风管道绝热 1.材料种类：A级离心玻璃棉 2.厚度：50mm |  | m3 | 200
本页小计
合 计

## 表-05 分部分项工程量清单与计价表【8、防火卷帘及挡烟垂
分部分项工程量清单与计价表
工程名称：8、防火卷帘及挡烟垂壁 |  |  | 标段：广饶县人民医院门诊医技楼及车库消防工程 |  |  | 第 1 页 共 1 页
序号 | 项目编码 | 项目名称 项目特征 |  | 计量单位 | 工程数量 |  | 金额（元）
[7 empty] | 综合单价 | 合价 | 其中：暂估价
1 | 010803002001 | 防火卷帘(闸）门 防火卷帘(闸）门 1.名称：防火卷帘 2.其他：未尽事宜详见图纸 |  | m2 | 3394.4
2 | 03B001 | 挡烟垂壁 挡烟垂壁 1.名称：电动挡烟垂壁 2.其他：含控制箱、启动装置等，未尽事宜详见图纸，符合建设单位要求 |  | m | 386.91
本页小计
合 计

## 表-05 分部分项工程量清单与计价表【9、人防战时通风】
分部分项工程量清单与计价表
工程名称：9、人防战时通风 |  |  | 标段：广饶县人民医院门诊医技楼及车库消防工程 |  |  | 第 1 页 共 16 页
序号 | 项目编码 | 项目名称 项目特征 |  | 计量单位 | 工程数量 |  | 金额（元）
[7 empty] | 综合单价 | 合价 | 其中：暂估价
移动电站
战时送风
1 | 030108003001 | 轴流通风机 1.名称:混流风机 2.型号:HTF-I-6.5 3.规格:风量17120立方米/小时,全压668Pa,5kW,转速:1450/min |  | 台 | 1
2 | 030703007001 | 单层百叶风口 1.名称:单层百叶风口 2.规格:1200*1000 |  | 个 | 1
3 | 030703024001 | 气密测量管 1.名称:气密测量管 2.规格:DN50 |  | 个 | 2
4 | 030703007002 | 侧送风口 1.名称:侧送风口 2.规格:250X200 |  | 个 | 2
5 | 030703001001 | 防火阀 1.名称:防火阀 2.规格:250X200 |  | 个 | 2
6 | 030703021001 | 消声静压箱 1.名称:消声静压箱 2.规格:1200(L)x1200(B)x700(H) |  | 个 | 1
战时排风
7 | 030108003002 | 轴流通风机 1.名称:混流风机 2.型号:HTF-I-6.5 3.规格:风量19780立方米/小时,全压558Pa,5kW,转速:1450/min |  | 台 | 1
8 | 030703001003 | 防火调节阀 1.名称:防火调节阀 2.规格:250x200 |  | 个 | 2
9 | 030703007004 | 单层百叶风口 1.名称:单层百叶风口 2.规格:200*200 |  | 个 | 2
10 | 030703022001 | 超压排气活门 1.名称:超压排气活门 2.型号:PS-D250 |  | 个 | 3
11 | 030703023001 | 人防手动密闭阀 1.名称:手动密闭阀门 2.型号:D40J-0.5 DN400 |  | 个 | 1
12 | 030703021002 | 消声静压箱 1.名称:消声静压箱 2.规格:2200(L)x1000(B)x600(H) |  | 个 | 1
本页小计
分部分项工程量清单与计价表
工程名称：9、人防战时通风 |  |  | 标段：广饶县人民医院门诊医技楼及车库消防工程 |  |  | 第 2 页 共 16 页
序号 | 项目编码 | 项目名称 项目特征 |  | 计量单位 | 工程数量 |  | 金额（元）
[7 empty] | 综合单价 | 合价 | 其中：暂估价
13 | 030703007003 | 单层百叶风口 1.名称:单层百叶风口 2.规格:1000*800 |  | 个 | 1
14 | 030703020001 | 消声器 1.名称:消声器 2.规格:φ200 L=300 |  | 个 | 1
15 | 030702001001 | 碳钢通风管道 1.名称:风管 2.材质:镀锌钢板 3.形状:矩形 4.规格:1000*500 5.板材厚度:1.0 6.接口形式:角钢法兰 |  | m2 | 11.86
16 | 030702001002 | 碳钢通风管道 1.名称:风管 2.材质:镀锌钢板 3.形状:圆形 4.规格:φ800 5.板材厚度:1.0 6.接口形式:角钢法兰 |  | m2 | 7.83
17 | 030702001003 | 碳钢通风管道 1.名称:风管 2.材质:镀锌钢板 3.形状:矩形 4.规格:600*600 5.板材厚度:1.0 6.接口形式:角钢法兰 |  | m2 | 6.66
18 | 030702001004 | 碳钢通风管道 1.名称:风管 2.材质:镀锌钢板 3.形状:矩形 4.规格:320*200 5.板材厚度:1.0 6.接口形式:角钢法兰 |  | m2 | 5.77
19 | 030702001005 | 碳钢通风管道 1.名称:风管 2.材质:镀锌钢板 3.形状:矩形 4.规格:250*200 5.板材厚度:1.0 6.接口形式:角钢法兰 |  | m2 | 8.91
20 | 030702001006 | 碳钢通风管道 1.名称:风管 2.材质:镀锌钢板 3.形状:圆形 4.规格:φ200 L=300 5.板材厚度:3.0 6.接口形式:角钢法兰 |  | m2 | 4.51
人防单元A
本页小计
分部分项工程量清单与计价表
工程名称：9、人防战时通风 |  |  | 标段：广饶县人民医院门诊医技楼及车库消防工程 |  |  | 第 3 页 共 16 页
序号 | 项目编码 | 项目名称 项目特征 |  | 计量单位 | 工程数量 |  | 金额（元）
[7 empty] | 综合单价 | 合价 | 其中：暂估价
21 | 030108001001 | 柜式离心风 1.名称:柜式离心风机 2.型号:HTFC-I-NO15 3.规格:风量6700立方米/小时,全压545Pa,2.2kW,转速:900r/min 临战安装 |  | 台 | 1
22 | 030108001002 | 柜式离心风 1.名称:柜式离心风 2.型号:HTFC-Ⅴ-NO2.5 3.规格:风量3053立方米/小时,全压1339Pa,2.2kW,转速:3600r/min临战安装 |  | 台 | 1
23 | 030703024002 | 油网滤尘器 1.名称:油网滤尘器 2.型号:LWP-X 3.规格:L=1600m3/H |  | 个 | 4
24 | 030703024003 | 过滤吸收器 1.名称:过滤吸收器 2.型号:RFP-1000 3.规格:L=1000m3/H |  | 套 | 3
25 | 030703023002 | 人防手动密闭阀 1.名称:手电动密闭阀门 2.型号:D940J-0.5 DN500 |  | 个 | 1
26 | 030703023003 | 人防手动密闭阀 1.名称:手动密闭阀门 2.型号:D40J-0.5 DN500 |  | 个 | 1
27 | 030703023004 | 人防手动密闭阀 1.名称:手动密闭阀门 2.型号:D40J-0.5 DN400 |  | 个 | 1
28 | 030703024004 | 换气堵头 1.名称:换气堵头 2.型号:φ315 |  | 个 | 1
29 | 030703001004 | 插板阀 1.名称:插板阀 2.规格:φ560 |  | 个 | 1
30 | 030703001005 | 插板阀 1.名称:插板阀 2.规格:φ441 |  | 个 | 1
31 | 030703001006 | 碳钢阀门 1.名称:对开多叶调节阀 2.规格:800x320 |  | 个 | 1
32 | 030703001007 | 对开多叶调节阀 1.名称:对开多叶调节阀 2.规格:500x320 |  | 个 | 1
33 | 030703024006 | 人防其他部件 1.名称:放射性监测取样管 2.规格:DN32 |  | 个 | 1
本页小计
分部分项工程量清单与计价表
工程名称：9、人防战时通风 |  |  | 标段：广饶县人民医院门诊医技楼及车库消防工程 |  |  | 第 4 页 共 16 页
序号 | 项目编码 | 项目名称 项目特征 |  | 计量单位 | 工程数量 |  | 金额（元）
[7 empty] | 综合单价 | 合价 | 其中：暂估价
34 | 030703024017 | 人防其他部件 1.名称:油网滤尘器压差测量管 2.规格:DN15 |  | 个 | 2
35 | 030703024007 | 人防其他部件 1.名称:过滤吸收器压差测量管 2.规格:DN15 |  | 个 | 6
36 | 030703024008 | 人防其他部件 1.名称:尾气监测取样管 2.规格:DN15 |  | 个 | 1
37 | 030703024009 | 人防其他部件 1.名称:气密性测量管 2.规格:DN50 |  | 个 | 8
38 | 030703024011 | 人防其他部件 1.名称:超压测压装置 2.规格:DN15 |  | 套 | 1
39 | 030703001008 | 碳钢阀门 1.名称:70℃防火阀 2.规格:800x320 |  | 个 | 2
40 | 030703001009 | 碳钢阀门 1.名称:70℃防火阀 2.规格:500x320 |  | 个 | 1
41 | 030703021003 | 静压箱 1.名称:消声静压箱 2.规格:1800(L)x1000(B)x500(H) |  | 个 | 1
42 | 030703023005 | 人防手动密闭阀 1.名称:手动密闭阀门 2.型号:D40J-0.5 DN300 |  | 个 | 6
43 | 030703024012 | 人防其他部件 1.名称:风量测量装置 2.规格:接口φ441 |  | 个 | 1
44 | 030703001010 | 碳钢阀门 1.名称:70℃防火阀 2.规格:250x200 |  | 个 | 2
45 | 030703007005 | 碳钢风口、散流器、百叶窗 1.名称:单层百叶风口 2.规格:250*200 |  | 个 | 2
46 | 030703023006 | 人防手动密闭阀 1.名称:手电动密闭阀门 2.型号:D940J-0.5 DN300 |  | 个 | 1
47 | 030703024015 | 人防其他部件 1.名称:空气放射性检测仪 |  | 个 | 1
48 | 030703024013 | 人防其他部件 1.名称:空气质量监测仪 |  | 个 | 1
49 | 030703024014 | 人防其他部件 1.名称:毒剂监测仪 |  | 个 | 5
本页小计
分部分项工程量清单与计价表
工程名称：9、人防战时通风 |  |  | 标段：广饶县人民医院门诊医技楼及车库消防工程 |  |  | 第 5 页 共 16 页
序号 | 项目编码 | 项目名称 项目特征 |  | 计量单位 | 工程数量 |  | 金额（元）
[7 empty] | 综合单价 | 合价 | 其中：暂估价
50 | 030703024016 | 人防其他部件 1.名称:换气堵头 2.规格:φ441 |  | 个 | 1
51 | 030703023007 | 人防手动密闭阀 1.名称:手电动密闭阀门 2.型号:D940J-0.5 DN400 |  | 个 | 1
52 | 030703001011 | 碳钢阀门 1.名称:风管止回阀 2.规格:800*320 |  | 个 | 1
53 | 030703001012 | 碳钢阀门 1.名称:风管止回阀 2.规格:500*320 |  | 个 | 1
人防单元A排风
54 | 030108001003 | 柜式离心风 1.名称:柜式离心风机 2.型号:HTFC-I-NO12 3.规格:风量6375立方米/小时,全压435Pa,1.1kW,转速:1000r/min 临战安装 |  | 台 | 1
55 | 030703021004 | 消声静压箱 1.名称:消声静压箱 2.规格:1200(L)x1000(B)x500(H) |  | 个 | 1
56 | 030703022002 | 超压排气活门 1.名称:超压排气活门 2.型号:PS-D250 |  | 个 | 3
57 | 030703023009 | 人防手动密闭阀 1.名称:手动密闭阀门 2.型号:D40J-0.5 DN400 |  | 个 | 1
58 | 030703023010 | 人防手动密闭阀 1.名称:手电动密闭阀门 2.型号:D940J-0.5 DN500 |  | 个 | 1
59 | 030703023011 | 人防手动密闭阀 1.名称:手动密闭阀门 2.型号:D40J-0.5 DN500 |  | 个 | 1
60 | 030703001013 | 碳钢阀门 1.名称:70℃防火调节阀 2.规格:800x320 |  | 个 | 1
61 | 030703007006 | 单层百叶风口 1.名称:单层百叶风口 2.规格:800*400 |  | 个 | 2
62 | 030703001014 | 碳钢阀门 1.名称:70℃防火阀 2.规格:250x200 |  | 个 | 1
63 | 030703007007 | 单层百叶风口 1.名称:单层百叶风口 2.规格:250*200 |  | 个 | 1
人防单元B
本页小计
分部分项工程量清单与计价表
工程名称：9、人防战时通风 |  |  | 标段：广饶县人民医院门诊医技楼及车库消防工程 |  |  | 第 6 页 共 16 页
序号 | 项目编码 | 项目名称 项目特征 |  | 计量单位 | 工程数量 |  | 金额（元）
[7 empty] | 综合单价 | 合价 | 其中：暂估价
64 | 030108001004 | 柜式离心风 1.名称:柜式离心风机 2.型号:HTFC-I-NO15 3.规格:风量6700立方米/小时,全压545Pa,2.2kW,转速:900r/min 临战安装 |  | 台 | 1
65 | 030108001005 | 柜式离心风 1.名称:柜式离心风 2.型号:HTFC-Ⅴ-NO2.5 3.规格:风量3053立方米/小时,全压1339Pa,2.2kW,转速:3600r/min临战安装 |  | 台 | 1
66 | 030703024018 | 油网滤尘器 1.名称:油网滤尘器 2.型号:LWP-X 3.规格:L=1600m3/H |  | 个 | 4
67 | 030703024019 | 过滤吸收器 1.名称:过滤吸收器 2.型号:RFP-1000 3.规格:L=1000m3/H |  | 套 | 3
68 | 030703023012 | 人防手动密闭阀 1.名称:手电动密闭阀门 2.型号:D940J-0.5 DN500 |  | 个 | 1
69 | 030703023013 | 人防手动密闭阀 1.名称:手动密闭阀门 2.型号:D40J-0.5 DN500 |  | 个 | 1
70 | 030703023014 | 人防手动密闭阀 1.名称:手动密闭阀门 2.型号:D40J-0.5 DN400 |  | 个 | 1
71 | 030703024020 | 换气堵头 1.名称:换气堵头 2.型号:φ315 |  | 个 | 1
72 | 030703001015 | 插板阀 1.名称:插板阀 2.规格:φ560 |  | 个 | 1
73 | 030703001016 | 插板阀 1.名称:插板阀 2.规格:φ441 |  | 个 | 1
74 | 030703001017 | 碳钢阀门 1.名称:对开多叶调节阀 2.规格:800x320 |  | 个 | 1
75 | 030703001018 | 对开多叶调节阀 1.名称:对开多叶调节阀 2.规格:500x320 |  | 个 | 1
76 | 030703024021 | 人防其他部件 1.名称:放射性监测取样管 2.规格:DN32 |  | 个 | 1
本页小计
分部分项工程量清单与计价表
工程名称：9、人防战时通风 |  |  | 标段：广饶县人民医院门诊医技楼及车库消防工程 |  |  | 第 7 页 共 16 页
序号 | 项目编码 | 项目名称 项目特征 |  | 计量单位 | 工程数量 |  | 金额（元）
[7 empty] | 综合单价 | 合价 | 其中：暂估价
77 | 030703024022 | 人防其他部件 1.名称:油网滤尘器压差测量管 2.规格:DN15 |  | 个 | 2
78 | 030703024023 | 人防其他部件 1.名称:过滤吸收器压差测量管 2.规格:DN15 |  | 个 | 6
79 | 030703024024 | 人防其他部件 1.名称:尾气监测取样管 2.规格:DN15 |  | 个 | 1
80 | 030703024025 | 人防其他部件 1.名称:气密性测量管 2.规格:DN50 |  | 个 | 8
81 | 030703024027 | 人防其他部件 1.名称:超压测压装置 2.规格:DN15 |  | 套 | 1
82 | 030703001019 | 碳钢阀门 1.名称:70℃防火阀 2.规格:800x320 |  | 个 | 2
83 | 030703001020 | 碳钢阀门 1.名称:70℃防火阀 2.规格:500x320 |  | 个 | 1
84 | 030703021005 | 静压箱 1.名称:消声静压箱 2.规格:1200(L)x1000(B)x500(H) |  | 个 | 1
85 | 030703023015 | 人防手动密闭阀 1.名称:手动密闭阀门 2.型号:D40J-0.5 DN300 |  | 个 | 6
86 | 030703024028 | 人防其他部件 1.名称:风量测量装置 2.规格:接口φ441 |  | 个 | 1
87 | 030703001021 | 碳钢阀门 1.名称:70℃防火阀 2.规格:250x200 |  | 个 | 2
88 | 030703007008 | 碳钢风口、散流器、百叶窗 1.名称:单层百叶风口 2.规格:250*200 |  | 个 | 2
89 | 030703023016 | 人防手动密闭阀 1.名称:手电动密闭阀门 2.型号:D940J-0.5 DN300 |  | 个 | 1
90 | 030703024029 | 人防其他部件 1.名称:空气放射性检测仪 |  | 个 | 1
91 | 030703024030 | 人防其他部件 1.名称:空气质量监测仪 |  | 个 | 1
92 | 030703024031 | 人防其他部件 1.名称:毒剂监测仪 |  | 个 | 5
本页小计
分部分项工程量清单与计价表
工程名称：9、人防战时通风 |  |  | 标段：广饶县人民医院门诊医技楼及车库消防工程 |  |  | 第 8 页 共 16 页
序号 | 项目编码 | 项目名称 项目特征 |  | 计量单位 | 工程数量 |  | 金额（元）
[7 empty] | 综合单价 | 合价 | 其中：暂估价
93 | 030703024032 | 人防其他部件 1.名称:换气堵头 2.规格:φ441 |  | 个 | 1
94 | 030703023017 | 人防手动密闭阀 1.名称:手电动密闭阀门 2.型号:D940J-0.5 DN400 |  | 个 | 1
95 | 030703001022 | 碳钢阀门 1.名称:风管止回阀 2.规格:800*320 |  | 个 | 1
96 | 030703001023 | 碳钢阀门 1.名称:风管止回阀 2.规格:500*320 |  | 个 | 1
人防单元B排风
97 | 030108001006 | 柜式离心风 1.名称:柜式离心风机 2.型号:HTFC-I-NO12 3.规格:风量6375立方米/小时,全压435Pa,1.1kW,转速:1000r/min 临战安装 |  | 台 | 1
98 | 030703021006 | 消声静压箱 1.名称:消声静压箱 2.规格:1200(L)x1000(B)x500(H) |  | 个 | 1
99 | 030703022003 | 超压排气活门 1.名称:超压排气活门 2.型号:PS-D250 |  | 个 | 3
100 | 030703023018 | 人防手动密闭阀 1.名称:手动密闭阀门 2.型号:D40J-0.5 DN400 |  | 个 | 1
101 | 030703023019 | 人防手动密闭阀 1.名称:手电动密闭阀门 2.型号:D940J-0.5 DN500 |  | 个 | 1
102 | 030703023020 | 人防手动密闭阀 1.名称:手动密闭阀门 2.型号:D40J-0.5 DN500 |  | 个 | 1
103 | 030703001024 | 碳钢阀门 1.名称:70℃防火调节阀 2.规格:800x320 |  | 个 | 1
104 | 030703007009 | 单层百叶风口 1.名称:单层百叶风口 2.规格:800*400 |  | 个 | 2
105 | 030703001025 | 碳钢阀门 1.名称:70℃防火阀 2.规格:250x200 |  | 个 | 1
106 | 030703007010 | 单层百叶风口 1.名称:单层百叶风口 2.规格:250*200 |  | 个 | 1
人防单元C
本页小计
分部分项工程量清单与计价表
工程名称：9、人防战时通风 |  |  | 标段：广饶县人民医院门诊医技楼及车库消防工程 |  |  | 第 9 页 共 16 页
序号 | 项目编码 | 项目名称 项目特征 |  | 计量单位 | 工程数量 |  | 金额（元）
[7 empty] | 综合单价 | 合价 | 其中：暂估价
107 | 030108001007 | 柜式离心风 1.名称:柜式离心风机 2.型号:HTFC-I-NO15 3.规格:风量6700立方米/小时,全压545Pa,2.2kW,转速:900r/min 临战安装 |  | 台 | 1
108 | 030108001008 | 柜式离心风 1.名称:柜式离心风 2.型号:HTFC-Ⅴ-NO2.5 3.规格:风量3053立方米/小时,全压1339Pa,2.2kW,转速:3600r/min临战安装 |  | 台 | 1
109 | 030703024033 | 油网滤尘器 1.名称:油网滤尘器 2.型号:LWP-X 3.规格:L=1600m3/H |  | 个 | 4
110 | 030703024034 | 过滤吸收器 1.名称:过滤吸收器 2.型号:RFP-1000 3.规格:L=1000m3/H |  | 套 | 3
111 | 030703023021 | 人防手动密闭阀 1.名称:手电动密闭阀门 2.型号:D940J-0.5 DN500 |  | 个 | 1
112 | 030703023022 | 人防手动密闭阀 1.名称:手动密闭阀门 2.型号:D40J-0.5 DN500 |  | 个 | 1
113 | 030703023023 | 人防手动密闭阀 1.名称:手动密闭阀门 2.型号:D40J-0.5 DN400 |  | 个 | 1
114 | 030703024035 | 换气堵头 1.名称:换气堵头 2.型号:φ315 |  | 个 | 1
115 | 030703001026 | 插板阀 1.名称:插板阀 2.规格:φ560 |  | 个 | 1
116 | 030703001027 | 插板阀 1.名称:插板阀 2.规格:φ441 |  | 个 | 1
117 | 030703001028 | 碳钢阀门 1.名称:对开多叶调节阀 2.规格:800x320 |  | 个 | 1
118 | 030703001029 | 对开多叶调节阀 1.名称:对开多叶调节阀 2.规格:500x320 |  | 个 | 1
119 | 030703024036 | 人防其他部件 1.名称:放射性监测取样管 2.规格:DN32 |  | 个 | 1
本页小计
分部分项工程量清单与计价表
工程名称：9、人防战时通风 |  |  | 标段：广饶县人民医院门诊医技楼及车库消防工程 |  |  | 第 10 页 共 16 页
序号 | 项目编码 | 项目名称 项目特征 |  | 计量单位 | 工程数量 |  | 金额（元）
[7 empty] | 综合单价 | 合价 | 其中：暂估价
120 | 030703024037 | 人防其他部件 1.名称:油网滤尘器压差测量管 2.规格:DN15 |  | 个 | 2
121 | 030703024038 | 人防其他部件 1.名称:过滤吸收器压差测量管 2.规格:DN15 |  | 个 | 6
122 | 030703024039 | 人防其他部件 1.名称:尾气监测取样管 2.规格:DN15 |  | 个 | 1
123 | 030703024040 | 人防其他部件 1.名称:气密性测量管 2.规格:DN50 |  | 个 | 8
124 | 030703024041 | 人防其他部件 1.名称:超压测压装置 2.规格:DN15 |  | 套 | 1
125 | 030703001030 | 碳钢阀门 1.名称:70℃防火阀 2.规格:800x320 |  | 个 | 1
126 | 030703001031 | 碳钢阀门 1.名称:70℃防火阀 |  | 个 | 1
127 | 030703021007 | 静压箱 1.名称:消声静压箱 |  | 个 | 1
128 | 030703023024 | 人防手动密闭阀 1.名称:手动密闭阀门 2.型号:D40J-0.5 DN300 |  | 个 | 6
129 | 030703024042 | 人防其他部件 1.名称:风量测量装置 2.规格:接口φ441 |  | 个 | 1
130 | 030703001032 | 碳钢阀门 1.名称:70℃防火阀 2.规格:250x200 |  | 个 | 3
131 | 030703007011 | 碳钢风口、散流器、百叶窗 1.名称:单层百叶风口 2.规格:250*200 |  | 个 | 2
132 | 030703023025 | 人防手动密闭阀 1.名称:手电动密闭阀门 2.规格:D940J-0.5 DN300 |  | 个 | 1
133 | 030703024043 | 人防其他部件 1.名称:空气放射性检测仪 |  | 个 | 1
134 | 030703024044 | 人防其他部件 1.名称:空气质量监测仪 |  | 个 | 1
135 | 030703024045 | 人防其他部件 1.名称:毒剂监测仪 |  | 个 | 5
136 | 030703024046 | 人防其他部件 1.名称:换气堵头 2.规格:φ441 |  | 个 | 1
本页小计
分部分项工程量清单与计价表
工程名称：9、人防战时通风 |  |  | 标段：广饶县人民医院门诊医技楼及车库消防工程 |  |  | 第 11 页 共 16 页
序号 | 项目编码 | 项目名称 项目特征 |  | 计量单位 | 工程数量 |  | 金额（元）
[7 empty] | 综合单价 | 合价 | 其中：暂估价
137 | 030703023026 | 人防手动密闭阀 1.名称:手电动密闭阀门 2.型号:D940J-0.5 DN400 |  | 个 | 1
138 | 030703001035 | 碳钢阀门 1.名称:70℃防火调节阀 2.规格:D560 |  | 个 | 1
139 | 030703001036 | 碳钢阀门 1.名称:70℃防火调节阀 2.规格:D441 |  | 个 | 1
140 | 030703001033 | 碳钢阀门 1.名称:风管止回阀 2.规格:800*320 |  | 个 | 1
141 | 030703001034 | 碳钢阀门 1.名称:风管止回阀 2.规格:500*320 |  | 个 | 1
人防单元C排风
142 | 030108001009 | 柜式离心风 1.名称:柜式离心风机 2.型号:HTFC-I-NO12 3.规格:风量6375立方米/小时,全压435Pa,1.1kW,转速:1000r/min 临战安装 |  | 台 | 1
143 | 030703021008 | 消声静压箱 1.名称:消声静压箱 2.规格:1200(L)x1200(B)x500(H) |  | 个 | 1
144 | 030703022004 | 超压排气活门 1.名称:超压排气活门 2.型号:PS-D250 |  | 个 | 3
145 | 030703023027 | 人防手动密闭阀 1.名称:手动密闭阀门 2.型号:D40J-0.5 DN400 |  | 个 | 1
146 | 030703023028 | 人防手动密闭阀 1.名称:手电动密闭阀门 2.型号:D940J-0.5 DN500 |  | 个 | 1
147 | 030703023029 | 人防手动密闭阀 1.名称:手动密闭阀门 2.型号:D40J-0.5 DN500 |  | 个 | 1
148 | 030703001037 | 碳钢阀门 1.名称:70℃防火调节阀 2.规格:800x320 |  | 个 | 1
149 | 030703007012 | 单层百叶风口 1.名称:单层百叶风口 2.规格:800*400 |  | 个 | 2
150 | 030703001038 | 碳钢阀门 1.名称:70℃防火阀 2.规格:250x200 |  | 个 | 1
本页小计
分部分项工程量清单与计价表
工程名称：9、人防战时通风 |  |  | 标段：广饶县人民医院门诊医技楼及车库消防工程 |  |  | 第 12 页 共 16 页
序号 | 项目编码 | 项目名称 项目特征 |  | 计量单位 | 工程数量 |  | 金额（元）
[7 empty] | 综合单价 | 合价 | 其中：暂估价
151 | 030703007013 | 单层百叶风口 1.名称:单层百叶风口 2.规格:250*200 |  | 个 | 1
152 | 030703001039 | 碳钢阀门 1.名称:70℃防火调节阀 2.规格:D560 |  | 个 | 1
人防单元D
153 | 030108001010 | 柜式离心风 1.名称:柜式离心风机 2.型号:HTFC-I-NO15 3.规格:风量6700立方米/小时,全压545Pa,2.2kW,转速:900r/min 临战安装 |  | 台 | 1
154 | 030108001011 | 柜式离心风 1.名称:柜式离心风 2.型号:HTFC-Ⅴ-NO2.5 3.规格:风量3053立方米/小时,全压1339Pa,2.2kW,转速:3600r/min临战安装 |  | 台 | 1
155 | 030703024047 | 油网滤尘器 1.名称:油网滤尘器 2.型号:LWP-X 3.规格:L=1600m3/H |  | 个 | 4
156 | 030703024048 | 过滤吸收器 1.名称:过滤吸收器 2.型号:RFP-1000 3.规格:L=1000m3/H |  | 套 | 3
157 | 030703023030 | 人防手动密闭阀 1.名称:手电动密闭阀门 2.型号:D940J-0.5 DN500 |  | 个 | 1
158 | 030703023031 | 人防手动密闭阀 1.名称:手动密闭阀门 2.型号:D40J-0.5 DN500 |  | 个 | 1
159 | 030703023032 | 人防手动密闭阀 1.名称:手动密闭阀门 2.型号:D40J-0.5 DN400 |  | 个 | 1
160 | 030703024049 | 换气堵头 1.名称:换气堵头 2.型号:φ315 |  | 个 | 1
161 | 030703001040 | 插板阀 1.名称:插板阀 2.规格:φ560 |  | 个 | 1
162 | 030703001041 | 插板阀 1.名称:插板阀 2.规格:φ441 |  | 个 | 1
163 | 030703001042 | 碳钢阀门 1.名称:对开多叶调节阀 2.规格:800x320 |  | 个 | 1
本页小计
分部分项工程量清单与计价表
工程名称：9、人防战时通风 |  |  | 标段：广饶县人民医院门诊医技楼及车库消防工程 |  |  | 第 13 页 共 16 页
序号 | 项目编码 | 项目名称 项目特征 |  | 计量单位 | 工程数量 |  | 金额（元）
[7 empty] | 综合单价 | 合价 | 其中：暂估价
164 | 030703001043 | 对开多叶调节阀 1.名称:对开多叶调节阀 2.规格:500x320 |  | 个 | 1
165 | 030703024050 | 人防其他部件 1.名称:放射性监测取样管 2.规格:DN32 |  | 个 | 1
166 | 030703024051 | 人防其他部件 1.名称:油网滤尘器压差测量管 2.规格:DN15 |  | 个 | 2
167 | 030703024052 | 人防其他部件 1.名称:过滤吸收器压差测量管 2.规格:DN15 |  | 个 | 6
168 | 030703024053 | 人防其他部件 1.名称:尾气监测取样管 2.规格:DN15 |  | 个 | 1
169 | 030703024054 | 人防其他部件 1.名称:气密性测量管 2.规格:DN50 |  | 个 | 8
170 | 030703024055 | 人防其他部件 1.名称:超压测压装置 2.规格:DN15 |  | 套 | 1
171 | 030703001044 | 碳钢阀门 1.名称:70℃防火阀 2.规格:800x320 |  | 个 | 2
172 | 030703001045 | 碳钢阀门 1.名称:70℃防火阀 |  | 个 | 1
173 | 030703021009 | 静压箱 1.名称:消声静压箱 |  | 个 | 1
174 | 030703023033 | 人防手动密闭阀 1.名称:手动密闭阀门 2.型号:D40J-0.5 DN300 |  | 个 | 6
175 | 030703024056 | 人防其他部件 1.名称:风量测量装置 2.规格:接口φ441 |  | 个 | 1
176 | 030703001046 | 碳钢阀门 1.名称:70℃防火阀 |  | 个 | 2
177 | 030703007014 | 碳钢风口、散流器、百叶窗 1.名称:单层百叶风口 2.规格:250*200 |  | 个 | 2
178 | 030703023034 | 人防手动密闭阀 1.名称:手电动密闭阀门 2.型号:D940J-0.5 DN300 |  | 个 | 1
179 | 030703024057 | 人防其他部件 1.名称:空气放射性检测仪 |  | 个 | 1
180 | 030703024058 | 人防其他部件 1.名称:空气质量监测仪 |  | 个 | 1
本页小计
分部分项工程量清单与计价表
工程名称：9、人防战时通风 |  |  | 标段：广饶县人民医院门诊医技楼及车库消防工程 |  |  | 第 14 页 共 16 页
序号 | 项目编码 | 项目名称 项目特征 |  | 计量单位 | 工程数量 |  | 金额（元）
[7 empty] | 综合单价 | 合价 | 其中：暂估价
181 | 030703024059 | 人防其他部件 1.名称:毒剂监测仪 |  | 个 | 5
182 | 030703024060 | 人防其他部件 1.名称:换气堵头 2.规格:φ441 |  | 个 | 1
183 | 030703023035 | 人防手动密闭阀 1.名称:手电动密闭阀门 2.型号:D940J-0.5 DN400 |  | 个 | 1
184 | 030703001050 | 碳钢阀门 1.名称:风管止回阀 2.规格:500*320 |  | 个 | 1
185 | 030703001049 | 碳钢阀门 1.名称:风管止回阀 2.规格:800*320 |  | 个 | 1
人防单元D排风
186 | 030108001012 | 柜式离心风 1.名称:柜式离心风机 2.型号:HTFC-I-NO12 3.规格:风量6375立方米/小时,全压435Pa,1.1kW,转速:1000r/min 临战安装 |  | 台 | 1
187 | 030703021010 | 消声静压箱 1.名称:消声静压箱 2.规格:1200(L)x1000(B)x500(H) |  | 个 | 1
188 | 030703022005 | 超压排气活门 1.名称:超压排气活门 2.型号:PS-D250 |  | 个 | 3
189 | 030703023036 | 人防手动密闭阀 1.名称:手动密闭阀门 2.型号:D40J-0.5 DN400 |  | 个 | 1
190 | 030703023037 | 人防手动密闭阀 1.名称:手电动密闭阀门 2.型号:D940J-0.5 DN500 |  | 个 | 1
191 | 030703023038 | 人防手动密闭阀 1.名称:手动密闭阀门 2.型号:D40J-0.5 DN500 |  | 个 | 1
192 | 030703001051 | 碳钢阀门 1.名称:70℃防火调节阀 2.规格:800x320 |  | 个 | 1
193 | 030703007015 | 单层百叶风口 1.名称:单层百叶风口 2.规格:800*400 |  | 个 | 2
194 | 030703001052 | 碳钢阀门 1.名称:70℃防火阀 2.规格:250x200 |  | 个 | 1
195 | 030703007016 | 单层百叶风口 1.名称:单层百叶风口 2.规格:250*200 |  | 个 | 1
本页小计
分部分项工程量清单与计价表
工程名称：9、人防战时通风 |  |  | 标段：广饶县人民医院门诊医技楼及车库消防工程 |  |  | 第 15 页 共 16 页
序号 | 项目编码 | 项目名称 项目特征 |  | 计量单位 | 工程数量 |  | 金额（元）
[7 empty] | 综合单价 | 合价 | 其中：暂估价
196 | 030702001007 | 碳钢通风管道 1.名称:风管 2.材质:镀锌钢板 3.形状:矩形 4.规格:1000*250 5.板材厚度:1.0 6.接口形式:角钢法兰 |  | m2 | 84.56
197 | 030702001008 | 碳钢通风管道 1.名称:风管 2.材质:镀锌钢板 3.形状:矩形 4.规格:800*320 5.板材厚度:1.0 6.接口形式:角钢法兰 |  | m2 | 346.89
198 | 030702001009 | 碳钢通风管道 1.名称:风管 2.材质:镀锌钢板 3.形状:矩形 4.规格:500*400 5.板材厚度:1.0 6.接口形式:角钢法兰 |  | m2 | 20.12
199 | 030702001010 | 碳钢通风管道 1.名称:风管 2.材质:镀锌钢板 3.形状:矩形 4.规格:500*320 5.板材厚度:1.0 6.接口形式:角钢法兰 |  | m2 | 28.37
200 | 030702001011 | 碳钢通风管道 1.名称:风管 2.材质:镀锌钢板 3.形状:矩形 4.规格:250*200 5.板材厚度:0.75 6.接口形式:角钢法兰 |  | m2 | 61.35
201 | 030702001012 | 碳钢通风管道 1.名称:风管 2.材质:镀锌钢板 3.形状:圆形 4.规格:φ560 5.板材厚度:3.0 6.接口形式:角钢法兰 |  | m2 | 113.96
202 | 030702001013 | 碳钢通风管道 1.名称:风管 2.材质:镀锌钢板 3.形状:圆形 4.规格:φ441 5.板材厚度:3.0 6.接口形式:角钢法兰 |  | m2 | 109.18
本页小计
分部分项工程量清单与计价表
工程名称：9、人防战时通风 |  |  | 标段：广饶县人民医院门诊医技楼及车库消防工程 |  |  | 第 16 页 共 16 页
序号 | 项目编码 | 项目名称 项目特征 |  | 计量单位 | 工程数量 |  | 金额（元）
[7 empty] | 综合单价 | 合价 | 其中：暂估价
203 | 030702001014 | 碳钢通风管道 1.名称:风管 2.材质:镀锌钢板 3.形状:圆形 4.规格:φ315 5.板材厚度:3.0 6.接口形式:角钢法兰 |  | m2 | 21.72
204 | 031208003001 | 通风管道绝热 1.材料种类：矿渣棉 2.厚度：60mm 3.部位：柴油机排烟管主管 |  | m3 | 2.24
205 | 031208003002 | 通风管道绝热 1.材料种类：矿渣棉 2.厚度：80mm 3.部位：柴油机排烟管支管 |  | m3 | 1.03
206 |  | 搪瓷钢板油箱2700*1320*1320 |  | 个 | 2
207 |  | 不锈钢水箱2000*1000*1200 |  | 个 | 1
208 |  | 不锈钢水箱1200*500*700 |  | 个 | 1
本页小计
合 计