## 扉-3 投标总价扉页
投 标 总 价
招 标 人：
工 程 名 称： | 广饶县人民医院连廊、综合病房楼及车库消防工程
投标总价（小写）：
（大写）：
投 标 人：
(单位盖章)
法定代表人 或其授权人：
(签字或盖章)
编 制 人：
(造价人员签字盖专用章)
时 间： | 年 月 日
扉—3

## 表-3单项工程投标报价汇总表
单项工程投标报价汇总表
工程名称：广饶县人民医院连廊、综合病房楼及车库消防工程 |  |  |  | 第 1 页 共 1 页
序号 | 单位工程名称 | 金额（元） | 其中: (元)
|  |  | 暂估价 |  | 安全文明施工费 | 规费
1 | 综合病房楼
2 | 连廊
合计 |  | 0
注：本表适用于单项工程招标控制价或投标报价的汇总。暂估价包括分部分项工程中的暂估价和专业工程工程暂估价。
表—03

## 投标总价（病房楼）
投 标 总 价
招 标 人：
工 程 名 称： |  | 综合病房楼
投标总价（小写）：
（大写）：
投 标 人：
(单位盖章)
法定代表人 或其授权人：
(签字或盖章)
编 制 人：
(造价人员签字盖专用章)
编 制 时 间：

## 表-05 分部分项工程量清单与计价表（病房楼）
分部分项工程量清单与计价表
工程名称：综合病房楼 |  |  | 标段：广饶县人民医院连廊、综合病房楼及车库消防工程 |  |  | 第 1 页 共 45 页
序号 | 项目编码 | 项目名称 项目特征 |  | 计量单位 | 工程数量 |  | 金额（元）
[7 empty] | 综合单价 | 合价 | 其中：暂估价
综合病房楼
消火栓系统
1 | 030901002001 | 消火栓钢管 1.名称:消火栓给水管 2.安装部位:室内 3.规格:DN150 4.材质:镀锌钢管 5.连接形式:沟槽连接 6.其他:未尽事宜详见图纸设计 |  | m | 1428.32
2 | 030901002002 | 消火栓钢管 1.名称:消火栓给水管 2.安装部位:室内 3.规格:DN100 4.材质:镀锌钢管 5.连接形式:沟槽连接 6.其他:未尽事宜详见图纸设计 |  | m | 1505.34
3 | 030901002003 | 消火栓钢管 1.名称:消火栓给水管 2.安装部位:室内 3.规格:DN70 4.材质:镀锌钢管 5.连接形式:螺纹连接 6.其他:未尽事宜详见图纸设计 |  | m | 812.97
4 | 031208002001 | 管道绝热 1.绝热材料品种:橡塑闭泡隔热保温材料 2.耐火等级:执行图纸要求 3.其他:未尽事宜详见图纸设计 |  | m3 | 16.46
5 | 030901010001 | 室内消火栓 1.名称:消火栓箱 2.其他:未尽事宜详见图纸设计 |  | 套 | 339
6 | 030901013001 | 灭火器 1.名称:手提式磷酸铵盐干粉灭火器 2.形式:手提式 3.规格、型号:MF/ABC5 4.其他：不含灭火器箱 |  | 具 | 1396
7 | 030901013004 | 灭火器 1.名称:手提式磷酸铵盐干粉灭火器 2.形式:手提式 3.规格、型号:MF/ABC4 4.其他：不含灭火器箱 |  | 具 | 144
8 | 030901013005 | 灭火器 1.名称:手提式磷酸铵盐干粉灭火器箱 2.规格、型号:四公斤 |  | 具 | 29
9 | 030901013006 | 灭火器 1.名称:手提式磷酸铵盐干粉灭火器箱 2.规格、型号:五公斤 |  | 具 | 402
本页小计
分部分项工程量清单与计价表
工程名称：综合病房楼 |  |  | 标段：广饶县人民医院连廊、综合病房楼及车库消防工程 |  |  | 第 2 页 共 45 页
序号 | 项目编码 | 项目名称 项目特征 |  | 计量单位 | 工程数量 |  | 金额（元）
[7 empty] | 综合单价 | 合价 | 其中：暂估价
10 | 030703022001 | 自动排气阀 自动排气阀 规格型号：未尽事宜详见图纸设计 |  | 个 | 2
11 | 031003003001 | 焊接法兰阀门 1.类型:金属软管 2.材质:钢制 3.型号:DN150 5.其他:未尽事宜详见图纸设计 |  | 个 | 8
12 | 031003003041 | 焊接法兰阀门 1.类型:金属软管 2.材质:钢制 3.型号:DN100 5.其他:未尽事宜详见图纸设计 |  | 个 | 1
13 | 031003003002 | 焊接法兰阀门 1.类型:蝶阀 2.材质:球磨铸铁 3.型号:DN150 4.连接形式:沟槽连接 5.其他:未尽事宜详见图纸设计 |  | 个 | 53
14 | 031003003042 | 焊接法兰阀门 1.类型:蝶阀 2.材质:球磨铸铁 3.型号:DN100 4.连接形式:沟槽连接 5.其他:未尽事宜详见图纸设计 |  | 个 | 44
15 | 031003003004 | 焊接法兰阀门 1.类型:流量开关 2.材质:钢制 3.型号:DN100 4.其他:未尽事宜详见图纸设计 |  | 个 | 1
16 | 031003003007 | 焊接法兰阀门 1.类型:闸阀 2.材质:钢制 3.型号:DN100 4.其他:未尽事宜详见图纸设计 |  | 个 | 4
17 | 031003003043 | 焊接法兰阀门 1.类型:闸阀 2.材质:钢制 3.型号:DN150 4.其他:未尽事宜详见图纸设计 |  | 个 | 14
18 | 031003003044 | 焊接法兰阀门 1.类型:闸阀 2.材质:钢制 3.型号:DN50 4.其他:未尽事宜详见图纸设计 |  | 个 | 3
本页小计
分部分项工程量清单与计价表
工程名称：综合病房楼 |  |  | 标段：广饶县人民医院连廊、综合病房楼及车库消防工程 |  |  | 第 3 页 共 45 页
序号 | 项目编码 | 项目名称 项目特征 |  | 计量单位 | 工程数量 |  | 金额（元）
[7 empty] | 综合单价 | 合价 | 其中：暂估价
19 | 031003003046 | 焊接法兰阀门 1.类型:止回阀 2.材质:钢制 3.型号:DN50 3.其他:未尽事宜详见图纸设计 |  | 个 | 2
20 | 031003003009 | 焊接法兰阀门 1.类型:止回阀 2.材质:钢制 3.型号:DN100 3.其他:未尽事宜详见图纸设计 |  | 个 | 1
21 | 031003003045 | 焊接法兰阀门 1.类型:止回阀 2.材质:钢制 3.型号:DN150 3.其他:未尽事宜详见图纸设计 |  | 个 | 3
22 | 030901012001 | 1.名称:消防水泵接合器 2.型号、规格:DN150 1.名称:消防水泵接合器 2.型号、规格:DN150 |  | 套 | 3
23 | 031003010002 | 软接头(软管） 1.材质:可曲挠橡胶软接头 2.规格:DN50 3.连接形式:法兰连接 |  | 个 | 2
24 | 031002003011 | 套管 1.材质:套管 2.规格:DN100 |  | 个 | 255
25 | 031006002004 | 稳压给水设备 1.名称:消火栓稳压系统 |  | 套 | 1
26 | 031003003064 | 焊接法兰阀门 1.类型:旋流防止器 2.材质:钢制 3.型号:DN100 4.规格、压力等级:2.5MPa 5.连接形式:法兰连接 6.其他:未尽事宜详见图纸设计 |  | 个 | 2
27 | 030905002001 | 水灭火控制装置调试 1.系统形式:水灭火控制装置调试 2.部位：消火栓系统 |  | 项 | 1
喷淋系统
28 | 030901001001 | 水喷淋钢管 1.名称:水喷淋钢管 2.安装部位:室内 3.规格:DN150 4.材质:镀锌钢管 5.连接形式:沟槽连接 6.其他:未尽事宜详见图纸设计 |  | m | 4279.38
本页小计
分部分项工程量清单与计价表
工程名称：综合病房楼 |  |  | 标段：广饶县人民医院连廊、综合病房楼及车库消防工程 |  |  | 第 4 页 共 45 页
序号 | 项目编码 | 项目名称 项目特征 |  | 计量单位 | 工程数量 |  | 金额（元）
[7 empty] | 综合单价 | 合价 | 其中：暂估价
29 | 030901001002 | 水喷淋钢管 1.名称:水喷淋钢管 2.安装部位:室内 3.规格:DN100 4.材质:镀锌钢管 5.连接形式:沟槽连接 6.其他:未尽事宜详见图纸设计 |  | m | 2356.48
30 | 030901001003 | 水喷淋钢管 1.名称:水喷淋钢管 2.安装部位:室内 3.规格:DN80 4.材质:镀锌钢管 5.连接形式:沟槽连接 6.其他:未尽事宜详见图纸设计 |  | m | 1597.74
31 | 030901001005 | 水喷淋钢管 1.名称:水喷淋钢管 2.安装部位:室内 3.规格:DN65 4.材质:镀锌钢管 5.连接形式:沟槽连接 6.其他:未尽事宜详见图纸设计 |  | m | 574.61
32 | 030901001006 | 水喷淋钢管 1.名称:水喷淋钢管 2.安装部位:室内 3.规格:DN50 4.材质:镀锌钢管 5.连接形式:螺纹连接 6.其他:未尽事宜详见图纸设计 |  | m | 2640.93
33 | 030901001007 | 水喷淋钢管 1.名称:水喷淋钢管 2.安装部位:室内 3.规格:DN40 4.材质:镀锌钢管 5.连接形式:螺纹连接 6.其他:未尽事宜详见图纸设计 |  | m | 3599.25
34 | 030901001008 | 水喷淋钢管 1.名称:水喷淋钢管 2.安装部位:室内 3.规格:DN32 4.材质:镀锌钢管 5.连接形式:螺纹连接 6.其他:未尽事宜详见图纸设计 |  | m | 6174.65
35 | 030901001009 | 水喷淋钢管 1.名称:水喷淋钢管 2.安装部位:室内 3.规格:DN25 4.材质:镀锌钢管 5.连接形式:螺纹连接 6.其他:管堵，未尽事宜详见图纸设计 |  | m | 20654.43
本页小计
分部分项工程量清单与计价表
工程名称：综合病房楼 |  |  | 标段：广饶县人民医院连廊、综合病房楼及车库消防工程 |  |  | 第 5 页 共 45 页
序号 | 项目编码 | 项目名称 项目特征 |  | 计量单位 | 工程数量 |  | 金额（元）
[7 empty] | 综合单价 | 合价 | 其中：暂估价
36 | 031208002003 | 管道绝热 1.绝热材料品种:橡塑闭泡隔热保温材料 2.耐火等级:执行图纸要求 3.其他:未尽事宜详见图纸设计 |  | m3 | 86.39
37 | 030901003001 | 水喷淋(雾）喷头 1.名称:喷头 2.安装部位:室内 3.材质、型号、规格: K=80 4.其他:未尽事宜详见图纸设计 |  | 个 | 10357
38 | 031002003001 | 套管 1.名称、类型:一般套管 2.材质:钢管 3.规格:DN150 4.其他:包含预留孔洞，未尽事宜详见图纸设计 |  | 个 | 79
39 | 031002003002 | 套管 1.名称、类型:一般套管 2.材质:钢管 3.规格:DN100 4.其他:包含预留孔洞，未尽事宜详见图纸设计 |  | 个 | 18
40 | 031003010006 | 软接头(软管） 1.材质:可曲挠橡胶软接头 2.规格:DN50 3.连接形式:法兰连接 |  | 个 | 2
41 | 030503008002 | 电动、电磁阀门 1.名称:预作用系统电磁阀 2.规格:DN25 3.其他:未尽事宜详见图纸设计 |  | 个 | 2
42 | 031003001007 | 螺纹阀门 1.名称:快速排气阀 2.规格:DN25 3.其他:未尽事宜详见图纸设计 |  | 个 | 2
43 | 031003003053 | 焊接法兰阀门 1.类型:蝶阀 2.材质:球磨铸铁 3.型号:DN150 4.连接形式:沟槽连接 5.其他:未尽事宜详见图纸设计 |  | 个 | 1
44 | 031003003054 | 焊接法兰阀门 1.类型:蝶阀 2.材质:球磨铸铁 3.型号:DN100 4.连接形式:沟槽连接 5.其他:未尽事宜详见图纸设计 |  | 个 | 1
本页小计
分部分项工程量清单与计价表
工程名称：综合病房楼 |  |  | 标段：广饶县人民医院连廊、综合病房楼及车库消防工程 |  |  | 第 6 页 共 45 页
序号 | 项目编码 | 项目名称 项目特征 |  | 计量单位 | 工程数量 |  | 金额（元）
[7 empty] | 综合单价 | 合价 | 其中：暂估价
45 | 031003003055 | 焊接法兰阀门 1.类型:止回阀 2.材质:钢制 3.型号:DN50 3.其他:未尽事宜详见图纸设计 |  | 个 | 2
46 | 031003003056 | 焊接法兰阀门 1.类型:止回阀 2.材质:钢制 3.型号:DN100 3.其他:未尽事宜详见图纸设计 |  | 个 | 1
47 | 031003003057 | 焊接法兰阀门 1.类型:止回阀 2.材质:钢制 3.型号:DN150 3.其他:未尽事宜详见图纸设计 |  | 个 | 3
48 | 030901012002 | 1.名称:消防水泵接合器 2.型号、规格:DN150 1.名称:消防水泵接合器 2.型号、规格:DN150 |  | 套 | 3
49 | 031006002005 | 稳压给水设备 1.名称:喷淋稳压系统 |  | 套 | 1
50 | 031003003020 | 焊接法兰阀门 1.类型:闸阀 2.材质:钢制 3.型号:DN150 4.其他:未尽事宜详见图纸设计 |  | 个 | 106
51 | 031003003021 | 焊接法兰阀门 1.类型:闸阀 2.材质:钢制 3.型号:DN100 4.其他:未尽事宜详见图纸设计 |  | 个 | 26
52 | 031003003050 | 焊接法兰阀门 1.类型:闸阀 2.材质:钢制 3.型号:DN80 4.其他:未尽事宜详见图纸设计 |  | 个 | 46
53 | 031003003051 | 焊接法兰阀门 1.类型:闸阀 2.材质:钢制 3.型号:DN50 4.其他:未尽事宜详见图纸设计 |  | 个 | 43
54 | 031003003052 | 焊接法兰阀门 1.类型:闸阀 2.材质:钢制 3.型号:DN25 4.其他:未尽事宜详见图纸设计 |  | 个 | 32
本页小计
分部分项工程量清单与计价表
工程名称：综合病房楼 |  |  | 标段：广饶县人民医院连廊、综合病房楼及车库消防工程 |  |  | 第 7 页 共 45 页
序号 | 项目编码 | 项目名称 项目特征 |  | 计量单位 | 工程数量 |  | 金额（元）
[7 empty] | 综合单价 | 合价 | 其中：暂估价
55 | 031006015001 | 水箱 1.名称:消防水箱 2.材质、类型:不锈钢水箱（含保温），水箱人孔、通气管、内外爬梯、玻璃管水位计。 3.型号、规格:装配式不锈钢焊接消防水箱:6000×4000×2000(h), (有效容积36m¦) 4.其他：未尽事宜详见图纸 |  | 台 | 1
56 | 031003003024 | 焊接法兰阀门 1.类型:旋流防止器 2.材质:钢制 3.型号:DN100 4.规格、压力等级:2.5MPa 5.连接形式:法兰连接 6.其他:未尽事宜详见图纸设计 |  | 个 | 2
57 | 031003003026 | 焊接法兰阀门 1.类型:减压阀 2.材质:钢制 3.型号:DN150 4.连接形式:法兰连接 5.其他:未尽事宜详见图纸设计 |  | 个 | 8
58 | 031003003058 | 焊接法兰阀门 1.类型:Y型过滤器 2.材质:铸铁 3.型号:DN150 4.连接形式:法兰连接 5.其他:未尽事宜详见图纸设计 |  | 个 | 8
59 | 031003003029 | 焊接法兰阀门 1.类型:减压孔板 2.规格、压力等级:DN150 3.其他:未尽事宜详见图纸设计 |  | 个 | 30
60 | 031003003031 | 焊接法兰阀门 1.类型:湿式报警阀 2.规格:DN150 3.内容：含配套组件 4.其他:未尽事宜详见图纸设计 |  | 个 | 9
61 | 031003003032 | 焊接法兰阀门 1.类型:预作用报警阀 2.规格:DN150 3.内容：含配套组件 4.其他:未尽事宜详见图纸设计 |  | 个 | 1
62 | 030901006001 | 水流指示器 1.名称:水流指示器 2.规格、型号:DN150 3.其他:未尽事宜详见图纸设计 |  | 个 | 39
本页小计
分部分项工程量清单与计价表
工程名称：综合病房楼 |  |  | 标段：广饶县人民医院连廊、综合病房楼及车库消防工程 |  |  | 第 8 页 共 45 页
序号 | 项目编码 | 项目名称 项目特征 |  | 计量单位 | 工程数量 |  | 金额（元）
[7 empty] | 综合单价 | 合价 | 其中：暂估价
63 | 030901006002 | 水流指示器 1.名称:水流指示器 2.规格、型号:DN100 3.其他:未尽事宜详见图纸设计 |  | 个 | 4
64 | 030901006007 | 水流指示器 1.名称:水流指示器 2.规格、型号:DN80 3.其他:未尽事宜详见图纸设计 |  | 个 | 1
65 | 031003003047 | 焊接法兰阀门 1.类型:信号蝶阀 2.材质:球磨铸铁 3.型号:DN150 4.连接形式:沟槽连接 5.其他:未尽事宜详见图纸设计 |  | 个 | 69
66 | 031003003048 | 焊接法兰阀门 1.类型:信号蝶阀 2.材质:球磨铸铁 3.型号:DN100 4.连接形式:沟槽连接 5.其他:未尽事宜详见图纸设计 |  | 个 | 4
67 | 031003003049 | 焊接法兰阀门 1.类型:信号蝶阀 2.材质:球磨铸铁 3.型号:DN80 4.连接形式:沟槽连接 5.其他:未尽事宜详见图纸设计 |  | 个 | 1
68 | 030703022002 | 自动排气阀 1.名称：自动排气阀 2.规格型号：DN25 3.未尽事宜详见图纸设计 |  | 个 | 10
69 | 031003003062 | 焊接法兰阀门 1.类型:金属软管 2.材质:钢制 3.型号:DN25 5.其他:未尽事宜详见图纸设计 |  | 个 | 18
70 | 031003003063 | 焊接法兰阀门 1.类型:金属软管 2.材质:钢制 3.型号:DN80 5.其他:未尽事宜详见图纸设计 |  | 个 | 26
71 | 031003003060 | 焊接法兰阀门 1.类型:金属软管 2.材质:钢制 3.型号:DN100 5.其他:未尽事宜详见图纸设计 |  | 个 | 12
本页小计
分部分项工程量清单与计价表
工程名称：综合病房楼 |  |  | 标段：广饶县人民医院连廊、综合病房楼及车库消防工程 |  |  | 第 9 页 共 45 页
序号 | 项目编码 | 项目名称 项目特征 |  | 计量单位 | 工程数量 |  | 金额（元）
[7 empty] | 综合单价 | 合价 | 其中：暂估价
72 | 031003003059 | 焊接法兰阀门 1.类型:金属软管 2.材质:钢制 3.型号:DN150 5.其他:未尽事宜详见图纸设计 |  | 个 | 50
73 | 031003003061 | 焊接法兰阀门 1.类型:流量开关 2.材质:钢制 3.型号:DN100 4.其他:未尽事宜详见图纸设计 |  | 个 | 1
74 | 030905002002 | 水灭火控制装置调试 1.系统形式:水灭火控制装置调试 2.部位：喷淋系统 |  | 项 | 1
喷淋自动末端试水装置系统
75 | 030901008007 | 末端试水装置 1.名称:自喷自动末端试水装置 2.规格:DN25 3.其他:未尽事宜详见图纸设计 |  | 组 | 11
76 | 030901008008 | 末端试水装置 1.名称:自喷电动末端试水阀 2.规格:DN25 3.其他:未尽事宜详见图纸设计 |  | 组 | 32
77 | 030904009008 | 区域报警控制箱 1.名称：智能末端水系统主机 2.其他：未尽事宜详见图纸设计 |  | 台 | 1
78 | 030411004067 | 配线 1.名称:通讯线 2.配线形式:桥架、穿管敷设 3.型号:WDZN-RVSP-2*2.5 |  | m | 1160.36
79 | 030411004068 | 配线 1.名称:DC24V电源线 2.配线形式:桥架、穿管敷设 3.型号:WDZN-RVV-2*2.5 |  | m | 1160.36
高压细水雾灭火系统
80 | 030901001019 | 水喷淋钢管 1.名称:高压细水雾 2.安装部位:室内 3.规格:DN15 4.材质:不锈钢管 5.连接形式:焊接 6.其他:未尽事宜详见图纸设计 |  | m | 1168.42
81 | 030901001020 | 水喷淋钢管 1.名称:高压细水雾 2.安装部位:室内 3.规格:DN20 4.材质:不锈钢管 5.连接形式:焊接 6.其他:未尽事宜详见图纸设计 |  | m | 56.89
本页小计
分部分项工程量清单与计价表
工程名称：综合病房楼 |  |  | 标段：广饶县人民医院连廊、综合病房楼及车库消防工程 |  |  | 第 10 页 共 45 页
序号 | 项目编码 | 项目名称 项目特征 |  | 计量单位 | 工程数量 |  | 金额（元）
[7 empty] | 综合单价 | 合价 | 其中：暂估价
82 | 030901001021 | 水喷淋钢管 1.名称:高压细水雾 2.安装部位:室内 3.规格:DN32 4.材质:不锈钢管 5.连接形式:焊接 6.其他:未尽事宜详见图纸设计 |  | m | 414.87
83 | 030901001022 | 水喷淋钢管 1.名称:高压细水雾 2.安装部位:室内 3.规格:DN50 4.材质:不锈钢管 5.连接形式:焊接 6.其他:未尽事宜详见图纸设计 |  | m | 354.74
84 | 030812003001 | 高压不锈钢焊接法兰 1.名称:不锈钢法兰 2.安装部位:室内 3.规格:DN15 4.材质:不锈钢 5.其他:未尽事宜详见图纸设计 |  | 副 | 3
85 | 030812003002 | 高压不锈钢焊接法兰 1.名称:不锈钢法兰 2.安装部位:室内 3.规格:DN32 4.材质:不锈钢 5.其他:未尽事宜详见图纸设计 |  | 副 | 8
86 | 030812003003 | 高压不锈钢焊接法兰 1.名称:不锈钢法兰 2.安装部位:室内 3.规格:DN50 4.材质:不锈钢 5.其他:未尽事宜详见图纸设计 |  | 副 | 6
87 | 030809002001 | 高压法兰阀门 1.名称:闸阀 2.安装部位:室内 3.规格:DN15 4.材质:不锈钢 5.其他:未尽事宜详见图纸设计 |  | 个 | 2
88 | 030809002002 | 高压法兰阀门 1.名称:闸阀 2.安装部位:室内 3.规格:DN32 4.材质:不锈钢 5.其他:未尽事宜详见图纸设计 |  | 个 | 5
本页小计
分部分项工程量清单与计价表
工程名称：综合病房楼 |  |  | 标段：广饶县人民医院连廊、综合病房楼及车库消防工程 |  |  | 第 11 页 共 45 页
序号 | 项目编码 | 项目名称 项目特征 |  | 计量单位 | 工程数量 |  | 金额（元）
[7 empty] | 综合单价 | 合价 | 其中：暂估价
89 | 030809002003 | 高压法兰阀门 1.名称:闸阀 2.安装部位:室内 3.规格:DN50 4.材质:不锈钢 5.其他:未尽事宜详见图纸设计 |  | 个 | 4
90 | 030809002004 | 高压法兰阀门 1.名称:止回阀 2.安装部位:室内 3.规格:DN32 4.材质:不锈钢 5.其他:未尽事宜详见图纸设计 |  | 个 | 2
91 | 031003010007 | 软接头(软管） 1.名称:金属软接 2.安装部位:室内 3.规格:DN32 4.材质:不锈钢 5.其他:未尽事宜详见图纸设计 |  | 个 | 1
92 | 031003010008 | 软接头(软管） 1.名称:金属软接 2.安装部位:室内 3.规格:DN50 4.材质:不锈钢 5.其他:未尽事宜详见图纸设计 |  | 个 | 2
93 | 031003010009 | 软接头(软管） 1.名称:金属软接 2.安装部位:室内 3.规格:DN15 4.材质:不锈钢 5.其他:未尽事宜详见图纸设计 |  | 个 | 1
94 | 030901010002 | 室内消火栓 1.名称:开式单阀箱DN15 2.其他:未尽事宜详见图纸设计 |  | 套 | 7
95 | 030901010004 | 室内消火栓 1.名称:开式单阀箱DN20 2.其他:未尽事宜详见图纸设计 |  | 套 | 3
96 | 030901010005 | 室内消火栓 1.名称:开式单阀箱DN25 2.其他:未尽事宜详见图纸设计 |  | 套 | 1
97 | 030901010006 | 室内消火栓 1.名称:开式单阀箱DN32 2.其他:未尽事宜详见图纸设计 |  | 套 | 10
98 | 030901003002 | 水喷淋(雾）喷头 1.名称:细水雾喷头（开式喷头） 2.安装部位:室内 3.其他:未尽事宜详见图纸设计 |  | 个 | 366
本页小计
分部分项工程量清单与计价表
工程名称：综合病房楼 |  |  | 标段：广饶县人民医院连廊、综合病房楼及车库消防工程 |  |  | 第 12 页 共 45 页
序号 | 项目编码 | 项目名称 项目特征 |  | 计量单位 | 工程数量 |  | 金额（元）
[7 empty] | 综合单价 | 合价 | 其中：暂估价
99 | 031208002005 | 管道绝热 1.绝热材料品种:橡塑闭泡隔热保温材料 2.耐火等级:执行图纸要求 3.其他:未尽事宜详见图纸设计 |  | m3 | 2.78
100 | 030411004115 | 配线 1.名称:回路总线a 2.配线形式:桥架、穿管敷设 3.型号:WDZN-RYJS-2*1.5 |  | m | 253.04
101 | 030411004116 | 配线 1.名称:DC24v电源线B 2.配线形式:桥架、穿管敷设 3.型号:WDZN-BYJ-2X2.5 |  | m | 253.04
102 | 030411004117 | 配线 1.名称:声光警铃指示灯控制线c 2.配线形式:桥架、穿管敷设 3.型号:WDZN-BYJ-2X1.5 |  | m | 1061.51
103 | 030411004118 | 配线 1.名称:压力开关信号反馈线g 2.配线形式:桥架、穿管敷设 3.型号:WDZN-BYJ-2X1.5 |  | m | 1490.58
104 | 030411004119 | 配线 1.名称:喷雾电动阀控制线h 2.配线形式:桥架、穿管敷设 3.型号:WDZN-BYJ-2X1.5 |  | m | 1061.51
105 | 030411004120 | 配线 1.名称:DC24V电源线p 2.配线形式:桥架、穿管敷设 3.型号:WDZN-BYJ-3*2.5 |  | m | 253.04
106 | 030411004121 | 配线 1.名称:泵组手动控制及信号反馈线f 2.配线形式:桥架、穿管 3.规格:WDZN-KYJY-8X1.5 |  | m | 253.04
107 | 030904005013 | 声光报警器 1.名称:声光警报器 2.规格:J-EI9085 |  | 个 | 41
108 | 030904004002 | 消防警铃 1.名称:消防警铃 2.规格: |  | 个 | 41
109 | 080903018002 | 放气指示灯 1.名称:喷雾指示灯 2.规格: |  | 个 | 20
柜式七氟丙烷灭火系统
本页小计
分部分项工程量清单与计价表
工程名称：综合病房楼 |  |  | 标段：广饶县人民医院连廊、综合病房楼及车库消防工程 |  |  | 第 13 页 共 45 页
序号 | 项目编码 | 项目名称 项目特征 |  | 计量单位 | 工程数量 |  | 金额（元）
[7 empty] | 综合单价 | 合价 | 其中：暂估价
110 | 030902009002 | 无管网气体灭火装置 1.类型:柜式七氟丙烷灭火装置GQQ150x2/2.5EI 2.型号、规格:每个钢瓶填充量：145kg 3.安装部位:室内 4.其他：含安装、设备接线等，未尽事宜见图纸 |  | 套 | 7
111 | 030703007015 | 泄气阀 1.名称:机械式泄压口 2.型号:SHXYK-0.25J |  | 个 | 5
112 | 030902009004 | 无管网气体灭火装置 1.类型:柜式七氟丙烷灭火装置GQQ100/2.5EI 2.型号、规格:钢瓶填充量：100kg 3.安装部位:室内 4.其他：含安装、设备接线等，未尽事宜见图纸 |  | 套 | 1
113 | 030703007016 | 泄气阀 1.名称:机械式泄压口 2.型号:SHXYK-0.07J |  | 个 | 2
114 | 030902009003 | 无管网气体灭火装置 1.类型:柜式七氟丙烷灭火装置GQQ120/2.5EI 2.型号、规格:钢瓶填充量：122KG 3.安装部位:室内 4.其他：含安装、设备接线等，未尽事宜见图纸 |  | 套 | 3
115 | 030902009006 | 无管网气体灭火装置 1.类型:柜式七氟丙烷灭火装置GQQ120/2.5EI 2.型号、规格:钢瓶填充量：102KG 3.安装部位:室内 4.其他：含安装、设备接线等，未尽事宜见图纸 |  | 套 | 1
116 | 030902009005 | 无管网气体灭火装置 1.类型:柜式七氟丙烷灭火装置GQQ150/2.5EI 2.型号、规格:钢瓶填充量：151kg 3.安装部位:室内 4.其他：含安装、设备接线等，未尽事宜见图纸 |  | 套 | 1
117 | 030703007017 | 泄气阀 1.名称:机械式泄压口 2.型号:SHXYK-0.12J |  | 个 | 1
118 | 030905004001 | 气体灭火系统装置调试 1.系统形式:气体灭火系统装置调试 2.部位：气体灭火系统 |  | 项 | 1
管网式气体灭火
本页小计
分部分项工程量清单与计价表
工程名称：综合病房楼 |  |  | 标段：广饶县人民医院连廊、综合病房楼及车库消防工程 |  |  | 第 14 页 共 45 页
序号 | 项目编码 | 项目名称 项目特征 |  | 计量单位 | 工程数量 |  | 金额（元）
[7 empty] | 综合单价 | 合价 | 其中：暂估价
119 | 030901001015 | 水喷淋钢管 1.名称:管网式气体灭火钢管 2.安装部位:室内 3.规格:DN32 4.材质:镀锌钢管 5.连接形式:螺纹连接 6.其他:未尽事宜详见图纸设计 |  | m | 21.6
120 | 030901001016 | 水喷淋钢管 1.名称:管网式气体灭火钢管 2.安装部位:室内 3.规格:DN50 4.材质:镀锌钢管 5.连接形式:螺纹连接 6.其他:未尽事宜详见图纸设计 |  | m | 12.6
121 | 030901001017 | 水喷淋钢管 1.名称:管网式气体灭火钢管 2.安装部位:室内 3.规格:DN65 4.材质:镀锌钢管 5.连接形式:螺纹连接 6.其他:未尽事宜详见图纸设计 |  | m | 4.4
122 | 030901001018 | 水喷淋钢管 1.名称:管网式气体灭火钢管 2.安装部位:室内 3.规格:DN80 4.材质:镀锌钢管 5.连接形式:螺纹连接 6.其他:未尽事宜详见图纸设计 |  | m | 18.81
123 | 030902006001 | 气体喷头 1.名称:管网式气体灭火喷嘴 2.安装部位:室内 3.规格:DN32 |  | 个 | 8
124 | 030902007001 | 贮存装置 1.类型:灭火剂瓶组 2.型号、规格:QMP120/4.2EI 3.安装部位:室内 4.其他：含安装、设备接线等，未尽事宜见图纸 |  | 套 | 5
125 | 030902005001 | 选择阀 1.类型:液体单向阀及连接管等相关附件 2.型号、规格:QYD40/5.3EI 3.安装部位:室内 4.其他：含安装、设备接线等，未尽事宜见图纸 |  | 个 | 5
126 | 030703007018 | 泄气阀 1.名称:机械式泄压口 2.型号:SHXYK-0.36J |  | 个 | 1
火灾报警联动系统
本页小计
分部分项工程量清单与计价表
工程名称：综合病房楼 |  |  | 标段：广饶县人民医院连廊、综合病房楼及车库消防工程 |  |  | 第 15 页 共 45 页
序号 | 项目编码 | 项目名称 项目特征 |  | 计量单位 | 工程数量 |  | 金额（元）
[7 empty] | 综合单价 | 合价 | 其中：暂估价
127 | 030904001004 | 点型探测器 1.名称:智能感烟探测器 2.规格:JTY-GD-EI9010 |  | 个 | 3352
128 | 030904001005 | 点型探测器 1.名称:智能感温探测器 2.规格:JTW-ZCD-EI9011 |  | 个 | 297
129 | 030904008010 | 模块(模块箱） 1.名称:隔离模块 2.规格:J-EI8060S |  | 个 | 99
130 | 030904005002 | 声光报警器 1.名称:声光警报器 2.规格:J-EI9085 |  | 个 | 382
131 | 030904007002 | 消防广播(扬声器） 1.名称:消防广播(扬声器） |  | 个 | 720
132 | 030904015001 | 火灾报警控制微机 1.名称:火灾重复显示器 |  | 台 | 36
133 | 030904008011 | 模块(模块箱） 1.名称:输入输出模块 2.规格:J-EI9041 |  | 个 | 377
134 | 030904008016 | 模块(模块箱） 1.名称:输入输出模块 2.规格:J-EI9043 |  | 个 | 275
135 | 030904008017 | 模块(模块箱） 1.名称:输入输出模块 2.规格:J-EI6062D |  | 个 | 33
136 | 030904008012 | 模块(模块箱） 1.名称:输入模块 2.规格:J-EI9030 |  | 个 | 636
137 | 030904008013 | 模块(模块箱） 1.名称:输出模块 |  | 个 | 40
138 | 030904008014 | 模块(模块箱） 1.名称:模块箱 2.规格:J-EI6073/04（N） |  | 个 | 446
139 | 030404032004 | 端子箱 1.名称:消防端子接线箱 2.型号:JBF-11A/X 3.安装部位:室内 4.其他:未尽事宜详见图纸设计 |  | 台 | 38
140 | 030904003004 | 按钮 1.名称:手动火灾报警按钮(带电话插孔) 2.规格:J-SAP-EI9021 |  | 个 | 263
141 | 030904003005 | 按钮 1.名称:消火栓按钮 2.规格:J-SAP-EI9024 |  | 个 | 312
142 | 030904006002 | 消防报警电话插孔(电话） 1.名称:消防固定电话 |  | 个 | 77
本页小计
分部分项工程量清单与计价表
工程名称：综合病房楼 |  |  | 标段：广饶县人民医院连廊、综合病房楼及车库消防工程 |  |  | 第 16 页 共 45 页
序号 | 项目编码 | 项目名称 项目特征 |  | 计量单位 | 工程数量 |  | 金额（元）
[7 empty] | 综合单价 | 合价 | 其中：暂估价
143 | 030904016001 | 备用电源及电池主机(柜） 1.名称:外控电源J-EI8202/20A |  | 套 | 2
144 | 030904017005 | 报警联动一体机 1.名称：消防联动控制器 2.型号：详见图纸设计 3.其他：未尽事宜详见图纸设计 |  | 台 | 6
145 | 030904014001 | 消防广播及对讲电话主机(柜） 1.名称：应急广播录放盘 2.型号：详见图纸设计 3.其他：未尽事宜详见图纸设计 |  | 台 | 1
146 | 030904014002 | 消防广播及对讲电话主机(柜） 1.名称：应急广播功率放大器 2.型号：详见图纸设计 3.其他：未尽事宜详见图纸设计 |  | 台 | 10
147 | 030904014003 | 消防广播及对讲电话主机(柜） 1.名称：火警专用电话总机 2.型号：详见图纸设计 3.其他：未尽事宜详见图纸设计 |  | 台 | 2
148 | 030904016002 | 备用电源及电池主机(柜） 1.名称:外控电源J-EI6200/20A（JL） |  | 套 | 1
149 | 030904015002 | 火灾报警控制微机(CRT) 1.名称：图形显示装置EI-8402A（含机柜） 2.型号：详见图纸设计 3.其他：未尽事宜详见图纸设计 |  | 台 | 1
150 | 030411001015 | 配管 1.名称:金属软管 2.规格：φ15-25综合考虑 3.其他：未尽事宜见图纸 |  | m | 6389.73
151 | 030411004038 | 配线 1.名称:消防广播线 2.配线形式:桥架、穿管敷设 3.型号:WDZN-RYJS-2*1.5 |  | m | 8090.71
152 | 030411004039 | 配线 1.名称:信号报警线 2.配线形式:桥架、穿管敷设 3.型号:WDZN-RYJS-2*1.5 |  | m | 48150.1
153 | 030411004026 | 配线 1.名称:高位水箱液位信号线 2.配线形式:桥架、穿管敷设 3.型号:WDZN-RYJS-2*1.5 |  | m | 180.14
154 | 030411004040 | 配线 1.名称:消防水池液位信号线 2.配线形式:桥架、穿管敷设 3.型号:WDZN-RYJS-2*1.5 |  | m | 271.04
本页小计
分部分项工程量清单与计价表
工程名称：综合病房楼 |  |  | 标段：广饶县人民医院连廊、综合病房楼及车库消防工程 |  |  | 第 17 页 共 45 页
序号 | 项目编码 | 项目名称 项目特征 |  | 计量单位 | 工程数量 |  | 金额（元）
[7 empty] | 综合单价 | 合价 | 其中：暂估价
155 | 030411004024 | 配线 1.名称:高位水箱间流量开关启泵线 2.配线形式:桥架、穿管 3.规格:WDZN-BYJ-4*1.5 |  | m | 679.73
156 | 030411004025 | 配线 1.名称:排烟、补风机手动控制线 2.配线形式:桥架、穿管 3.规格:WDZN-BYJ-6*1.5 |  | m | 10197.21
157 | 030411004035 | 配线 1.名称:喷淋及消火栓泵直启线 2.配线形式:桥架、穿管 3.规格:WDZN-BYJ-6*1.5 |  | m | 788.4
158 | 030411004036 | 配线 1.名称:电话线 2.配线形式:桥架、穿管敷设 3.型号:WDZN-RYJS-2*1.5 |  | m | 3693.26
159 | 030411004027 | 配线 1.名称:电源干线 2.配线形式:桥架、穿管敷设 3.型号:WDZN-BYJ-2X4 |  | m | 309.3
160 | 030411004037 | 配线 1.名称:电源支线 2.配线形式:桥架、穿管敷设 3.型号:WDZN-BYJ-2X2.5 |  | m | 23719.42
161 | 030411004028 | 配线 1.名称:连锁启、停风机线 2.配线形式:桥架、穿管敷设 3.型号:WDZN-GYJS（F）-2X1.5 |  | m | 4218.55
162 | 030905001001 | 自动报警系统调试 火灾报警联动系统调试 |  | 系统 | 1
消防控制室手动直接控制装置
163 | 030904011001 | 远程控制箱（柜） 1.名称：消防控制室手动直接控制装置 2.型号：J-EI8221G/56 3.其他：未尽事宜详见图纸设计 |  | 台 | 2
164 | 030904008018 | 模块(模块箱） 1.名称:远程控制接口 2.规格:J-EI8222 |  | 个 | 33
165 | 030411004069 | 配线 1.名称:模块手动直启线 2.配线形式:桥架、穿管敷设 3.型号:WDZN-RYJS-2*1.5 |  | m | 10723.03
可燃气体报警系统
166 | 030904010001 | 联动控制箱 1.名称：可燃气体报警控制器 2.型号：EI-8800L 3.其他：未尽事宜详见图纸设计 |  | 台 | 5
本页小计
分部分项工程量清单与计价表
工程名称：综合病房楼 |  |  | 标段：广饶县人民医院连廊、综合病房楼及车库消防工程 |  |  | 第 18 页 共 45 页
序号 | 项目编码 | 项目名称 项目特征 |  | 计量单位 | 工程数量 |  | 金额（元）
[7 empty] | 综合单价 | 合价 | 其中：暂估价
167 | 030904001007 | 点型探测器 1.名称：家用可燃气体探测器 2.型号：JT-EIH88 3.其他：未尽事宜详见图纸设计 |  | 个 | 21
168 | 030904005004 | 声光报警器 1.名称:声光警报器 2.规格:J-EI9085 |  | 个 | 12
169 | 030411004043 | 配线 1.名称:可燃气体信号报警线 2.配线形式:桥架、穿管敷设 3.型号:WDZN-RYJS-2*1.5 |  | m | 543.82
170 | 030411004044 | 配线 1.名称:可燃气体电源线 2.配线形式:桥架、穿管敷设 3.型号:WDZN-BYJ-2X2.5 |  | m | 112
气体灭火报警系统
171 | 030904010002 | 联动控制箱 1.名称：气体灭火控制器 2.型号：JB-QB-EI8002QT 3.其他：未尽事宜详见图纸设计 |  | 台 | 5
172 | 030904003006 | 按钮 1.名称：紧急启停按钮 2.型号：J-EI8066 3.其他：未尽事宜详见图纸设计 |  | 个 | 9
173 | 030904005005 | 声光报警器 1.名称：气体释放警报器 2.型号：J-EI8067GS 3.其他：未尽事宜详见图纸设计 |  | 个 | 9
174 | 030904003007 | 按钮 1.名称：手动/自动转换开关 2.型号：J-EI8068 3.其他：未尽事宜详见图纸设计 |  | 个 | 10
175 | 030411004045 | 配线 1.名称:气体灭火通讯线 2.配线形式:桥架、穿管敷设 3.型号:WDZN-RYJS-2*1.5 |  | m | 218.11
余压监控系统
176 | 030904010003 | 联动控制箱 1.名称：余压监控器 2.型号：EI-8360/300 3.其他：未尽事宜详见图纸设计 |  | 台 | 1
177 | 030904001008 | 点型探测器 1.名称：余压探测器 2.型号：J-EI8371A 3.其他：未尽事宜详见图纸设计 |  | 个 | 144
本页小计
分部分项工程量清单与计价表
工程名称：综合病房楼 |  |  | 标段：广饶县人民医院连廊、综合病房楼及车库消防工程 |  |  | 第 19 页 共 45 页
序号 | 项目编码 | 项目名称 项目特征 |  | 计量单位 | 工程数量 |  | 金额（元）
[7 empty] | 综合单价 | 合价 | 其中：暂估价
178 | 030904008019 | 模块(模块箱） 1.名称：余压控制器 2.型号：J-EI8390 3.其他：未尽事宜详见图纸设计 |  | 个 | 8
179 | 030904008023 | 模块(模块箱） 1.名称：消防电动装置（消防应急疏散泄压执行器） 2.型号：J-EI8396 3.其他：未尽事宜详见图纸设计 |  | 个 | 8
180 | 030411004050 | 配线 1.名称:信号报警线 2.配线形式:桥架、穿管敷设 3.型号:WDZN-RYJS-2*1.5 |  | m | 793.58
181 | 030411004051 | 配线 1.名称:电源线 2.配线形式:桥架、穿管敷设 3.型号:WDZN-BYJ-2X2.5 |  | m | 522.01
电气火灾监控系统（不含配电箱内末端设备）
182 | 030904009006 | 区域报警控制箱 1.名称：电气火灾监控设备 2.型号：EI-DB8702/800 3.其他：未尽事宜详见图纸设计 |  | 台 | 1
183 | 030411004046 | 配线 1.名称:电气火灾通讯线 2.配线形式:桥架、穿管敷设 3.型号:ZRNH-RVS-2*1.5 |  | m | 3375
电源监控系统（不含配电箱内末端设备）
184 | 030904009007 | 区域报警控制箱 1.名称：消防设备电源状态监控器 2.型号：EI8500M/512 3.其他：未尽事宜详见图纸设计 |  | 台 | 1
185 | 030411004047 | 配线 1.名称:电源监控通讯线 2.配线形式:桥架、穿管敷设 3.型号:WDZN-RYJS-2*1.5 |  | m | 1764
防火门监控系统
186 | 030404032005 | 端子箱 1.名称:防火门监控器 2.型号:EI-8310G/1452 3.安装部位:详见图纸 4.其他:未尽事宜详见图纸设计 |  | 台 | 1
187 | 030404032006 | 端子箱 1.名称:防火门监控分机 2.型号:JBF-62S20-CJ 3.安装部位:详见图纸 4.其他:未尽事宜详见图纸设计 |  | 台 | 4
本页小计
分部分项工程量清单与计价表
工程名称：综合病房楼 |  |  | 标段：广饶县人民医院连廊、综合病房楼及车库消防工程 |  |  | 第 20 页 共 45 页
序号 | 项目编码 | 项目名称 项目特征 |  | 计量单位 | 工程数量 |  | 金额（元）
[7 empty] | 综合单价 | 合价 | 其中：暂估价
188 | 030507007003 | 出入口执行机构设备 1.名称:门磁开关 2.规格:单双门 3.其他:未尽事宜详见图纸设计 |  | 台 | 241
189 | 030507007004 | 出入口执行机构设备 1.名称:电动闭门器 2.规格:XF93-3PIII(3310)(65kg)+EI8351D 3.其他:未尽事宜详见图纸设计 |  | 台 | 102
190 | 030411004048 | 配线 1.名称:防火门通讯线 2.配线形式:桥架、穿管敷设 3.型号:WDZN-RYJS-2*1.5 |  | m | 3778.17
应急照明系统
191 | 030412001015 | 楼层标志灯 1.名称:单面楼层标志灯 2.其他:未尽事宜详见图纸设计 |  | 套 | 106
192 | 030412001010 | 安全出口 1.名称:单面安全出口标志灯 2.其他:未尽事宜详见图纸设计 |  | 套 | 34
193 | 030412001011 | 单向疏散指示灯 1.名称:单面疏散 2.其他:未尽事宜详见图纸设计 |  | 套 | 413
194 | 030412001012 | 单向疏散指示灯 1.名称:单面左向 2.其他:未尽事宜详见图纸设计 |  | 套 | 354
195 | 030412001013 | 疏散指示灯 1.名称:单面右向 2.其他:未尽事宜详见图纸设计 |  | 套 | 431
196 | 030412001016 | 疏散指示灯 1.名称:双面单向 2.其他:未尽事宜详见图纸设计 |  | 套 | 160
197 | 030412001037 | 疏散指示灯 1.名称:双面多信息 2.其他:未尽事宜详见图纸设计 |  | 套 | 14
198 | 030412001009 | 普通灯具 1.名称:消防应急壁灯 2.其他:未尽事宜详见图纸设计 |  | 套 | 109
199 | 030412001008 | 普通灯具 1.名称:消防吸顶应急灯 2.其他:未尽事宜详见图纸设计 |  | 套 | 1411
200 | 030412001017 | 楼层标志灯 1.名称:禁止入内标志灯 2.其他:未尽事宜详见图纸设计 |  | 套 | 19
201 | 030412001018 | 楼层标志灯 1.名称:避难间标志灯 2.其他:未尽事宜详见图纸设计 |  | 套 | 29
本页小计
分部分项工程量清单与计价表
工程名称：综合病房楼 |  |  | 标段：广饶县人民医院连廊、综合病房楼及车库消防工程 |  |  | 第 21 页 共 45 页
序号 | 项目编码 | 项目名称 项目特征 |  | 计量单位 | 工程数量 |  | 金额（元）
[7 empty] | 综合单价 | 合价 | 其中：暂估价
202 | 030412001019 | 楼层标志灯 1.名称:地下室标志灯 2.其他:未尽事宜详见图纸设计 |  | 套 | 6
203 | 030412001020 | 楼层标志灯 1.名称:变电所标志灯 2.其他:未尽事宜详见图纸设计 |  | 套 | 2
204 | 030412001021 | 楼层标志灯 1.名称:消控室标志灯 2.其他:未尽事宜详见图纸设计 |  | 套 | 1
205 | 030411001018 | 配管 1.名称:金属软管 2.规格：φ15-25综合考虑 3.其他：未尽事宜见图纸 |  | m | 1997.1
206 | 030904017006 | 报警联动一体机 1.名称:消防应急照明控制器 2.其他:未尽事宜详见图纸设计 |  | 台 | 1
207 | 030904016003 | 备用电源及电池主机(柜） 1.名称:应急照明集中电源 2.型号：EI-D-0.5KVA-36Q01 3.未尽事宜详见图纸设计 |  | 套 | 27
208 | 030904016004 | 备用电源及电池主机(柜） 1.名称:应急照明集中电源 2.型号：EI-D-0.6KVA-36Q01 3.未尽事宜详见图纸设计 |  | 套 | 4
209 | 030904016005 | 备用电源及电池主机(柜） 1.名称:应急照明集中电源 2.型号：EI-D- 1KVA-36Q01 3.未尽事宜详见图纸设计 |  | 套 | 5
210 | 030411004041 | 配线 1.名称:应急照明线 2.配线形式:桥架、穿管敷设 3.型号:WDZBN-RYS-2*2.5 |  | m | 26246.49
211 | 030411004042 | 配线 1.名称:应急联网线 2.配线形式:桥架、穿管敷设 3.型号:WDZB1N-RYJS-2*1.5 |  | m | 809.76
212 | 080902010001 | 系统调试 消防应急照明和疏散指示系统调试 |  | 系统 | 1
车库一氧化碳监控系统
213 | 030904001009 | 点型探测器 1.名称:一氧化碳气体传感器（半导体） 2.规格:ZB410 |  | 个 | 16
214 | 030904008021 | 模块(模块箱） 1.名称:空气质量控制器 2.规格:ZB420 |  | 个 | 4
本页小计
分部分项工程量清单与计价表
工程名称：综合病房楼 |  |  | 标段：广饶县人民医院连廊、综合病房楼及车库消防工程 |  |  | 第 22 页 共 45 页
序号 | 项目编码 | 项目名称 项目特征 |  | 计量单位 | 工程数量 |  | 金额（元）
[7 empty] | 综合单价 | 合价 | 其中：暂估价
215 | 030904010004 | 联动控制箱 1.名称:疏散通道一氧化碳监控器（C254） 2.规格:ZB400 |  | 台 | 1
216 | 030411004049 | 配线 1.名称:一氧化碳通讯线 2.配线形式:桥架、穿管敷设 3.型号:WDZN-RYJS-2*1.5 |  | m | 645.39
病房楼地下室排烟
217 | 030108001002 | 离心式通风机 1.名称:排烟兼排风风机 2.规格性能：31950/22320m³/h 700/400pa 12/5.5kw 960/720rpm 82db 3.其他:未尽事宜详见图纸 |  | 台 | 1
218 | 030108001003 | 离心式通风机 1.名称:排烟兼排风风机 2.规格性能：31950/21150m³/h 700/400pa 12/5.5kw 960/720rpm 82db 3.其他:未尽事宜详见图纸 |  | 台 | 1
219 | 030108001004 | 离心式通风机 1.名称:排烟兼排风风机 2.规格性能：31950m³/h 650pa 11kw 960rpm 82db 3.其他:未尽事宜详见图纸 |  | 台 | 2
220 | 030108001005 | 离心式通风机 1.名称:排烟兼排风风机 2.规格性能：31950/19000m³/h 700/400pa 12/5.5kw 960/720rpm 82db 3.其他:未尽事宜详见图纸 |  | 台 | 1
221 | 030108001006 | 离心式通风机 1.名称:排烟风机 2.规格性能：15600m³/h 600pa 5.5kw 960rpm 75db 3.其他:未尽事宜详见图纸 |  | 台 | 1
222 | 030703019001 | 柔性接口 1.名称:防火软接 2.规格:与风机风管配套 |  | m2 | 21.6
223 | 030703020005 | 消声器 1.名称:消声器 2.规格:1250*1000*1200 3.其他：未尽事宜见图纸 |  | 个 | 2
224 | 030703020006 | 消声器 1.名称:消声器 2.规格:1250*630*1200 3.其他：未尽事宜见图纸 |  | 个 | 3
本页小计
分部分项工程量清单与计价表
工程名称：综合病房楼 |  |  | 标段：广饶县人民医院连廊、综合病房楼及车库消防工程 |  |  | 第 23 页 共 45 页
序号 | 项目编码 | 项目名称 项目特征 |  | 计量单位 | 工程数量 |  | 金额（元）
[7 empty] | 综合单价 | 合价 | 其中：暂估价
225 | 030703001041 | 碳钢阀门 1.名称:远控排烟阀 2.规格:800*250 3.其他：未尽事宜见图纸 |  | 个 | 13
226 | 030703001042 | 碳钢阀门 1.名称:远控排烟阀 2.规格:800*320 3.其他：未尽事宜见图纸 |  | 个 | 2
227 | 030703001043 | 碳钢阀门 1.名称:风管止回阀 2.规格:800*320 3.其他：未尽事宜见图纸 |  | 个 | 2
228 | 030703001044 | 碳钢阀门 1.名称:排烟阀 2.规格:800*320 3.其他：未尽事宜见图纸 |  | 个 | 2
229 | 030703001045 | 碳钢阀门 1.名称:手动对开多叶调节阀 2.规格:1000*500 3.其他：未尽事宜见图纸 |  | 个 | 5
230 | 030703001046 | 碳钢阀门 1.名称:手动对开多叶调节阀 2.规格:1250*630 3.其他：未尽事宜见图纸 |  | 个 | 1
231 | 030703001047 | 碳钢阀门 1.名称:手动对开多叶调节阀 2.规格:1250*800 3.其他：未尽事宜见图纸 |  | 个 | 2
232 | 030703001048 | 碳钢阀门 1.名称:手动对开多叶调节阀 2.规格:630*320 3.其他：未尽事宜见图纸 |  | 个 | 4
233 | 030703001049 | 碳钢阀门 1.名称:手动对开多叶调节阀 2.规格:630*400 3.其他：未尽事宜见图纸 |  | 个 | 3
234 | 030703001050 | 碳钢阀门 1.名称:手动对开多叶调节阀 2.规格:800*400 3.其他：未尽事宜见图纸 |  | 个 | 3
235 | 030703001051 | 碳钢阀门 1.名称:280℃防火阀 2.规格:1000*400 3.其他：未尽事宜见图纸 |  | 个 | 2
236 | 030703001052 | 碳钢阀门 1.名称:280℃防火阀 2.规格:1250*630 3.其他：未尽事宜见图纸 |  | 个 | 4
本页小计
分部分项工程量清单与计价表
工程名称：综合病房楼 |  |  | 标段：广饶县人民医院连廊、综合病房楼及车库消防工程 |  |  | 第 24 页 共 45 页
序号 | 项目编码 | 项目名称 项目特征 |  | 计量单位 | 工程数量 |  | 金额（元）
[7 empty] | 综合单价 | 合价 | 其中：暂估价
237 | 030703001053 | 碳钢阀门 1.名称:280℃防火阀 2.规格:800*250 3.其他：未尽事宜见图纸 |  | 个 | 13
238 | 030703001054 | 碳钢阀门 1.名称:280℃防火阀 2.规格:800*320 3.其他：未尽事宜见图纸 |  | 个 | 7
239 | 030703001055 | 碳钢阀门 1.名称:280℃防火阀 2.规格:800*500 3.其他：未尽事宜见图纸 |  | 个 | 4
240 | 030703001056 | 碳钢阀门 1.名称:70℃防火阀 2.规格:1250*1000 3.其他：未尽事宜见图纸 |  | 个 | 1
241 | 030703007019 | 碳钢风口、散流器、百叶窗 1.名称:单层百叶风口 2.规格:500*500 3.其他：未尽事宜见图纸 |  | 个 | 28
242 | 030703007020 | 碳钢风口、散流器、百叶窗 1.名称:单层百叶风口 2.规格:630*500 3.其他：未尽事宜见图纸 |  | 个 | 7
243 | 030703007021 | 碳钢风口、散流器、百叶窗 1.名称:单层百叶风口（带阀） 2.规格:500*400 3.其他：未尽事宜见图纸 |  | 个 | 26
244 | 030703007022 | 碳钢风口、散流器、百叶窗 1.名称:单层百叶风口（带阀） 2.规格:500*500 3.其他：未尽事宜见图纸 |  | 个 | 10
245 | 030703007023 | 碳钢风口、散流器、百叶窗 1.名称:单层百叶风口（带阀） 2.规格:630*400 3.其他：未尽事宜见图纸 |  | 个 | 19
246 | 030703001057 | 碳钢阀门 1.名称:电动对开多叶调节阀 2.规格:1250*1000 3.其他：未尽事宜见图纸 |  | 个 | 1
247 | 030703001058 | 碳钢阀门 1.名称:电动对开多叶调节阀 2.规格:1250*800 3.其他：未尽事宜见图纸 |  | 个 | 2
248 | 030703001059 | 碳钢阀门 1.名称:电动对开多叶调节阀 2.规格:800*320 3.其他：未尽事宜见图纸 |  | 个 | 3
本页小计
分部分项工程量清单与计价表
工程名称：综合病房楼 |  |  | 标段：广饶县人民医院连廊、综合病房楼及车库消防工程 |  |  | 第 25 页 共 45 页
序号 | 项目编码 | 项目名称 项目特征 |  | 计量单位 | 工程数量 |  | 金额（元）
[7 empty] | 综合单价 | 合价 | 其中：暂估价
249 | 030702001009 | 碳钢通风管道 1.名称:镀锌钢板风管 2.材质:镀锌钢板 3.形状:矩形 4.规格:450mm＜风管长边尺寸≤630mm 5.板材厚度:δ=1.0mm 6.接口形式:法兰连接 7.其他:未尽事宜详见图纸 |  | m2 | 488.28
250 | 030702001010 | 碳钢通风管道 1.名称:镀锌钢板风管 2.材质:镀锌钢板 3.形状:矩形 4.规格:630mm＜风管长边尺寸≤1000mm 5.板材厚度:δ=1.0mm 6.接口形式:法兰连接 7.其他:未尽事宜详见图纸 |  | m2 | 1305.7
251 | 030702001011 | 碳钢通风管道 1.名称:风管 2.材质:镀锌钢板 3.形状:矩形 4.规格1000mm＜风管长边尺寸≤1500mm 5.板材厚度:δ=1.2mm 6.接口形式:法兰连接 7.其他:未尽事宜详见图纸 |  | m2 | 735.41
252 | 031208003007 | 通风管道绝热 1.绝热材料品种:风管防火包覆 2.其他:未尽事宜详见图纸设计 |  | m2 | 1620
病房楼地下室通风补风
253 | 030108001007 | 离心式通风机 1.名称:排风机 2.规格性能：19000m³/h 400pa 4kw 960rpm 72db 3.其他:未尽事宜详见图纸 |  | 台 | 1
254 | 030108001012 | 离心式通风机 1.名称:排风机 2.规格性能：16160m³/h 500pa 4kw 960rpm 72db 3.其他:未尽事宜详见图纸 |  | 台 | 1
255 | 030108001013 | 离心式通风机 1.名称:排风机 2.规格性能：3000m³/h 350pa 0.75kw 1450rpm 64db 3.其他:未尽事宜详见图纸 |  | 台 | 1
256 | 030108001008 | 离心式通风机 1.名称:排风机 2.规格性能：26500m³/h 580pa 7.5kw 960rpm 77db 3.其他:未尽事宜详见图纸 |  | 台 | 1
本页小计
分部分项工程量清单与计价表
工程名称：综合病房楼 |  |  | 标段：广饶县人民医院连廊、综合病房楼及车库消防工程 |  |  | 第 26 页 共 45 页
序号 | 项目编码 | 项目名称 项目特征 |  | 计量单位 | 工程数量 |  | 金额（元）
[7 empty] | 综合单价 | 合价 | 其中：暂估价
257 | 030108001014 | 离心式通风机 1.名称:排风机 2.规格性能：2650m³/h 250pa 0.55kw 1450rpm 62db 3.其他:未尽事宜详见图纸 |  | 台 | 1
258 | 030108001015 | 离心式通风机 1.名称:排风机 2.规格性能：2550m³/h 240pa 0.55kw 1450rpm 62db 3.其他:未尽事宜详见图纸 |  | 台 | 1
259 | 030108001016 | 离心式通风机 1.名称:柜式离心风机箱 2.规格性能：31950m³/h 650pa 11kw 960rpm 82db 3.其他:未尽事宜详见图纸 |  | 台 | 1
260 | 030108003015 | 轴流通风机 1.名称:混流风机 2.规格性能：风量2100m¦/h 全压260Pa 转速1450rpm 380V,0.6kW 3.其他:未尽事宜详见图纸 |  | 台 | 1
261 | 030108003016 | 轴流通风机 1.名称:混流风机 2.规格性能：风量2500m¦/h 全压250Pa 转速1450rpm 380V,0.6kW 3.其他:未尽事宜详见图纸 |  | 台 | 2
262 | 030108003017 | 轴流通风机 1.名称:补风机 2.规格性能：13000m³/h 400pa 3kw 960rpm 70db 3.其他:未尽事宜详见图纸 |  | 台 | 1
263 | 030108003018 | 轴流通风机 1.名称:补风机 2.规格性能：8000m³/h 450pa 2.2kw 1450rpm 68db 3.其他:未尽事宜详见图纸 |  | 台 | 4
264 | 030108003019 | 轴流通风机 1.名称:补风机 2.规格性能：8500m³/h 400pa 2.2kw 1450rpm 68db 3.其他:未尽事宜详见图纸 |  | 台 | 1
265 | 030108003020 | 轴流通风机 1.名称:补风机 2.规格性能：16000m³/h 450pa 4kw 960rpm 72db 3.其他:未尽事宜详见图纸 |  | 台 | 2
本页小计
分部分项工程量清单与计价表
工程名称：综合病房楼 |  |  | 标段：广饶县人民医院连廊、综合病房楼及车库消防工程 |  |  | 第 27 页 共 45 页
序号 | 项目编码 | 项目名称 项目特征 |  | 计量单位 | 工程数量 |  | 金额（元）
[7 empty] | 综合单价 | 合价 | 其中：暂估价
266 | 030108003021 | 轴流通风机 1.名称:送风兼消防补风风机 2.规格性能：19000m³/h 400pa 4kw 960rpm 72db 3.其他:未尽事宜详见图纸 |  | 台 | 1
267 | 030108003022 | 轴流通风机 1.名称:送风兼消防补风风机 2.规格性能：18000m³/h 400pa 4kw 960rpm 72db 3.其他:未尽事宜详见图纸 |  | 台 | 1
268 | 030108003023 | 轴流通风机 1.名称:送风兼消防补风风机 2.规格性能：27160m³/h 550pa 7.5kw 960rpm 77db 3.其他:未尽事宜详见图纸 |  | 台 | 2
269 | 030108003024 | 轴流通风机 1.名称:送风兼消防补风风机 2.规格性能：16500m³/h 400pa 7.5kw 960rpm 72db 3.其他:未尽事宜详见图纸 |  | 台 | 1
270 | 030108003025 | 轴流通风机 1.名称:送风机 2.规格性能：19000m³/h 400pa 4kw 960rpm 72db 3.其他:未尽事宜详见图纸 |  | 台 | 1
271 | 030108003026 | 轴流通风机 1.名称:送风机 2.规格性能：16160m³/h 500pa 4kw 960rpm 72db 3.其他:未尽事宜详见图纸 |  | 台 | 1
272 | 030108003027 | 轴流通风机 1.名称:送风机 2.规格性能：3000m³/h 350pa 0.75kw 1450rpm 64db 3.其他:未尽事宜详见图纸 |  | 台 | 1
273 | 030108003028 | 轴流通风机 1.名称:送风机 2.规格性能：26500m³/h 580pa 7.5kw 960rpm 77db 3.其他:未尽事宜详见图纸 |  | 台 | 1
274 | 030108003029 | 轴流通风机 1.名称:送风机 2.规格性能：2650m³/h 250pa 0.55kw 1450rpm 62db 3.其他:未尽事宜详见图纸 |  | 台 | 1
本页小计
分部分项工程量清单与计价表
工程名称：综合病房楼 |  |  | 标段：广饶县人民医院连廊、综合病房楼及车库消防工程 |  |  | 第 28 页 共 45 页
序号 | 项目编码 | 项目名称 项目特征 |  | 计量单位 | 工程数量 |  | 金额（元）
[7 empty] | 综合单价 | 合价 | 其中：暂估价
275 | 030108003030 | 轴流通风机 1.名称:送风机 2.规格性能：2550m³/h 240pa 0.55kw 1450rpm 62db 3.其他:未尽事宜详见图纸 |  | 台 | 1
276 | 030108001017 | 离心式通风机 1.名称:柜式离心风机箱 2.规格性能：风量39250m¦/h 全压650Pa 转速960rpm 380V,11kW 3.其他:未尽事宜详见图纸 |  | 台 | 1
277 | 030108003031 | 轴流通风机 1.名称:楼梯间加压送风机 2.规格性能：风量36074m¦/h 全压800Pa 转速960rpm 380V,11kW 82db 3.其他:未尽事宜详见图纸 |  | 台 | 2
278 | 030108003032 | 轴流通风机 1.名称:楼梯间加压送风机 2.规格性能：风量10282m¦/h 全压390Pa 转速960rpm 380V,2.2kW 68db 3.其他:未尽事宜详见图纸 |  | 台 | 2
279 | 030108003033 | 轴流通风机 1.名称:楼梯间加压送风机 2.规格性能：风量18735m¦/h 全压690Pa 转速960rpm 380V,7.5kW 77db 3.其他:未尽事宜详见图纸 |  | 台 | 2
280 | 030108003034 | 轴流通风机 1.名称:楼梯间加压送风机 2.规格性能：风量9072m¦/h 全压390Pa 转速960rpm 380V,2.2kW 68db 3.其他:未尽事宜详见图纸 |  | 台 | 2
281 | 030108003035 | 轴流通风机 1.名称:前室加压送风机 2.规格性能：风量32526m¦/h 全压800Pa 转速960rpm 380V,11kW 82db 3.其他:未尽事宜详见图纸 |  | 台 | 2
282 | 030108003036 | 轴流通风机 1.名称:前室加压送风机 2.规格性能：风量65939m¦/h 全压1000Pa 转速960rpm 380V,30kW 90db 3.其他:未尽事宜详见图纸 |  | 台 | 2
283 | 030108003037 | 轴流通风机 1.名称:前室加压送风机 2.规格性能：风量29774m¦/h 全压700Pa 转速960rpm 380V,11kW 80db 3.其他:未尽事宜详见图纸 |  | 台 | 2
284 | 030703019002 | 柔性接口 1.名称:防火软接 2.规格:与风机风管配套 |  | m2 | 79.2
本页小计
分部分项工程量清单与计价表
工程名称：综合病房楼 |  |  | 标段：广饶县人民医院连廊、综合病房楼及车库消防工程 |  |  | 第 29 页 共 45 页
序号 | 项目编码 | 项目名称 项目特征 |  | 计量单位 | 工程数量 |  | 金额（元）
[7 empty] | 综合单价 | 合价 | 其中：暂估价
285 | 030703020007 | 消声器 1.名称:消声器 2.规格:1000*320*1200 3.其他：未尽事宜见图纸 |  | 个 | 1
286 | 030703020008 | 消声器 1.名称:消声器 2.规格:1000*630*1200 3.其他：未尽事宜见图纸 |  | 个 | 2
287 | 030703020009 | 消声器 1.名称:消声器 2.规格:1250*1000*1200 3.其他：未尽事宜见图纸 |  | 个 | 1
288 | 030703020010 | 消声器 1.名称:消声器 2.规格:1250*1250*1200 3.其他：未尽事宜见图纸 |  | 个 | 2
289 | 030703020011 | 消声器 1.名称:消声器 2.规格:1250*630*1200 3.其他：未尽事宜见图纸 |  | 个 | 1
290 | 030703020012 | 消声器 1.名称:消声器 2.规格:1250*800*1200 3.其他：未尽事宜见图纸 |  | 个 | 2
291 | 030703001062 | 碳钢阀门 1.名称:风管止回阀 2.规格:1000*500 3.其他：未尽事宜见图纸 |  | 个 | 3
292 | 030703001079 | 碳钢阀门 1.名称:风管止回阀 2.规格:1000*630 3.其他：未尽事宜见图纸 |  | 个 | 2
293 | 030703001080 | 碳钢阀门 1.名称:风管止回阀 2.规格:1250*630 3.其他：未尽事宜见图纸 |  | 个 | 1
294 | 030703001081 | 碳钢阀门 1.名称:风管止回阀 2.规格:500*320 3.其他：未尽事宜见图纸 |  | 个 | 2
295 | 030703001082 | 碳钢阀门 1.名称:风管止回阀 2.规格:500*400 3.其他：未尽事宜见图纸 |  | 个 | 2
296 | 030703001083 | 碳钢阀门 1.名称:风管止回阀 2.规格:800*320 3.其他：未尽事宜见图纸 |  | 个 | 1
本页小计
分部分项工程量清单与计价表
工程名称：综合病房楼 |  |  | 标段：广饶县人民医院连廊、综合病房楼及车库消防工程 |  |  | 第 30 页 共 45 页
序号 | 项目编码 | 项目名称 项目特征 |  | 计量单位 | 工程数量 |  | 金额（元）
[7 empty] | 综合单价 | 合价 | 其中：暂估价
297 | 030703001084 | 碳钢阀门 1.名称:70℃电动防火阀 2.规格:1250*800 3.其他：未尽事宜见图纸 |  | 个 | 2
298 | 030703001086 | 碳钢阀门 1.名称:70℃电动防火阀 2.规格:320*160 3.其他：未尽事宜见图纸 |  | 个 | 1
299 | 030703001087 | 碳钢阀门 1.名称:70℃防火阀 2.规格:1000*500 3.其他：未尽事宜见图纸 |  | 个 | 9
300 | 030703001088 | 碳钢阀门 1.名称:70℃防火阀 2.规格:1000*630 3.其他：未尽事宜见图纸 |  | 个 | 5
301 | 030703001089 | 碳钢阀门 1.名称:70℃防火阀 2.规格:1250*1000 3.其他：未尽事宜见图纸 |  | 个 | 2
302 | 030703001090 | 碳钢阀门 1.名称:70℃防火阀 2.规格:1250*1250 3.其他：未尽事宜见图纸 |  | 个 | 2
303 | 030703001091 | 碳钢阀门 1.名称:70℃防火阀 2.规格:1250*630 3.其他：未尽事宜见图纸 |  | 个 | 3
304 | 030703001092 | 碳钢阀门 1.名称:70℃防火阀 2.规格:1250*800 3.其他：未尽事宜见图纸 |  | 个 | 4
305 | 030703001093 | 碳钢阀门 1.名称:70℃防火阀 2.规格:320*160 3.其他：未尽事宜见图纸 |  | 个 | 1
306 | 030703001094 | 碳钢阀门 1.名称:70℃防火阀 2.规格:320*320 3.其他：未尽事宜见图纸 |  | 个 | 2
307 | 030703001095 | 碳钢阀门 1.名称:70℃防火阀 2.规格:500*320 3.其他：未尽事宜见图纸 |  | 个 | 3
308 | 030703001096 | 碳钢阀门 1.名称:70℃防火阀 2.规格:500*400 3.其他：未尽事宜见图纸 |  | 个 | 5
本页小计
分部分项工程量清单与计价表
工程名称：综合病房楼 |  |  | 标段：广饶县人民医院连廊、综合病房楼及车库消防工程 |  |  | 第 31 页 共 45 页
序号 | 项目编码 | 项目名称 项目特征 |  | 计量单位 | 工程数量 |  | 金额（元）
[7 empty] | 综合单价 | 合价 | 其中：暂估价
309 | 030703001097 | 碳钢阀门 1.名称:70℃防火阀 2.规格:800*320 3.其他：未尽事宜见图纸 |  | 个 | 3
310 | 030703001098 | 碳钢阀门 1.名称:70℃防火阀 2.规格:φ100 3.其他：未尽事宜见图纸 |  | 个 | 10
311 | 030703001099 | 碳钢阀门 1.名称:电动对开多叶调节阀 2.规格:1000*250 3.其他：未尽事宜见图纸 |  | 个 | 2
312 | 030703001100 | 碳钢阀门 1.名称:电动对开多叶调节阀 2.规格:1000*320 3.其他：未尽事宜见图纸 |  | 个 | 2
313 | 030703001101 | 碳钢阀门 1.名称:电动对开多叶调节阀 2.规格:1000*630 3.其他：未尽事宜见图纸 |  | 个 | 4
314 | 030703001102 | 碳钢阀门 1.名称:电动对开多叶调节阀 2.规格:1000*800 3.其他：未尽事宜见图纸 |  | 个 | 2
315 | 030703001103 | 碳钢阀门 1.名称:电动对开多叶调节阀 2.规格:1250*1250 3.其他：未尽事宜见图纸 |  | 个 | 1
316 | 030703001104 | 碳钢阀门 1.名称:电动对开多叶调节阀 2.规格:1250*320 3.其他：未尽事宜见图纸 |  | 个 | 1
317 | 030703001105 | 碳钢阀门 1.名称:电动对开多叶调节阀 2.规格:1250*800 3.其他：未尽事宜见图纸 |  | 个 | 3
318 | 030703001106 | 碳钢阀门 1.名称:电动对开多叶调节阀 2.规格:320*160 3.其他：未尽事宜见图纸 |  | 个 | 1
319 | 030703001107 | 碳钢阀门 1.名称:电动对开多叶调节阀 2.规格:320*320 3.其他：未尽事宜见图纸 |  | 个 | 1
320 | 030703001108 | 碳钢阀门 1.名称:电动对开多叶调节阀 2.规格:500*320 3.其他：未尽事宜见图纸 |  | 个 | 7
本页小计
分部分项工程量清单与计价表
工程名称：综合病房楼 |  |  | 标段：广饶县人民医院连廊、综合病房楼及车库消防工程 |  |  | 第 32 页 共 45 页
序号 | 项目编码 | 项目名称 项目特征 |  | 计量单位 | 工程数量 |  | 金额（元）
[7 empty] | 综合单价 | 合价 | 其中：暂估价
321 | 030703001109 | 碳钢阀门 1.名称:电动对开多叶调节阀 2.规格:800*320 3.其他：未尽事宜见图纸 |  | 个 | 2
322 | 030703001110 | 碳钢阀门 1.名称:电动对开多叶调节阀 2.规格:800*400 3.其他：未尽事宜见图纸 |  | 个 | 2
323 | 030703001111 | 碳钢阀门 1.名称:电动对开多叶调节阀 2.规格:φ900 3.其他：未尽事宜见图纸 |  | 个 | 1
324 | 030703001112 | 碳钢阀门 1.名称:电动对开多叶调节阀 2.规格:φ956 3.其他：未尽事宜见图纸 |  | 个 | 1
325 | 030703001113 | 碳钢阀门 1.名称:手动对开多叶调节阀 2.规格:1000*630 3.其他：未尽事宜见图纸 |  | 个 | 2
326 | 030703001114 | 碳钢阀门 1.名称:蝶阀 2.规格:120*120 3.其他：未尽事宜见图纸 |  | 个 | 2
327 | 030404033001 | 风扇 1.名称:天花板管道式换气扇 2.规格:BLD-90 90m³/h 100pa 20w 37db 3.其他：未尽事宜见图纸 |  | 台 | 6
328 | 030404033002 | 风扇 1.名称:天花板管道式换气扇 2.规格:BLD-400 400m³/h 100pa 50w 40db 3.其他：未尽事宜见图纸 |  | 台 | 4
329 | 030703007029 | 碳钢风口、散流器、百叶窗 1.名称:单层百叶风口 2.规格:1600*1250 3.其他：未尽事宜见图纸 |  | 个 | 1
330 | 030703007030 | 碳钢风口、散流器、百叶窗 1.名称:单层百叶风口 2.规格:600*600 3.其他：未尽事宜见图纸 |  | 个 | 3
331 | 030703007031 | 碳钢风口、散流器、百叶窗 1.名称:单层百叶风口 2.规格:630*500 3.其他：未尽事宜见图纸 |  | 个 | 6
本页小计
分部分项工程量清单与计价表
工程名称：综合病房楼 |  |  | 标段：广饶县人民医院连廊、综合病房楼及车库消防工程 |  |  | 第 33 页 共 45 页
序号 | 项目编码 | 项目名称 项目特征 |  | 计量单位 | 工程数量 |  | 金额（元）
[7 empty] | 综合单价 | 合价 | 其中：暂估价
332 | 030703007032 | 碳钢风口、散流器、百叶窗 1.名称:单层百叶风口（带阀） 2.规格:1000*630 3.其他：未尽事宜见图纸 |  | 个 | 8
333 | 030703007033 | 碳钢风口、散流器、百叶窗 1.名称:单层百叶风口（带阀） 2.规格:1000*800 3.其他：未尽事宜见图纸 |  | 个 | 2
334 | 030703007034 | 碳钢风口、散流器、百叶窗 1.名称:单层百叶风口（带阀） 2.规格:1600*1000 3.其他：未尽事宜见图纸 |  | 个 | 2
335 | 030703007035 | 碳钢风口、散流器、百叶窗 1.名称:单层百叶风口（带阀） 2.规格:1600*1250 3.其他：未尽事宜见图纸 |  | 个 | 7
336 | 030703007036 | 碳钢风口、散流器、百叶窗 1.名称:单层百叶风口（带阀） 2.规格:250*200 3.其他：未尽事宜见图纸 |  | 个 | 2
337 | 030703007037 | 碳钢风口、散流器、百叶窗 1.名称:单层百叶风口（带阀） 2.规格:320*320 3.其他：未尽事宜见图纸 |  | 个 | 2
338 | 030703007038 | 碳钢风口、散流器、百叶窗 1.名称:单层百叶风口（带阀） 2.规格:450*450 3.其他：未尽事宜见图纸 |  | 个 | 1
339 | 030703007039 | 碳钢风口、散流器、百叶窗 1.名称:单层百叶风口（带阀） 2.规格:500*320 3.其他：未尽事宜见图纸 |  | 个 | 1
340 | 030703007040 | 碳钢风口、散流器、百叶窗 1.名称:单层百叶风口（带阀） 2.规格:500*800 3.其他：未尽事宜见图纸 |  | 个 | 5
341 | 030703007041 | 碳钢风口、散流器、百叶窗 1.名称:单层百叶风口（带阀） 2.规格:600*600 3.其他：未尽事宜见图纸 |  | 个 | 3
342 | 030703007042 | 碳钢风口、散流器、百叶窗 1.名称:多叶送风口 2.规格:（1000+250）*800 3.其他：未尽事宜见图纸 |  | 个 | 2
343 | 030703007043 | 碳钢风口、散流器、百叶窗 1.名称:多叶送风口 2.规格:（630+250）*630 3.其他：未尽事宜见图纸 |  | 个 | 4
本页小计
分部分项工程量清单与计价表
工程名称：综合病房楼 |  |  | 标段：广饶县人民医院连廊、综合病房楼及车库消防工程 |  |  | 第 34 页 共 45 页
序号 | 项目编码 | 项目名称 项目特征 |  | 计量单位 | 工程数量 |  | 金额（元）
[7 empty] | 综合单价 | 合价 | 其中：暂估价
344 | 030703007044 | 碳钢风口、散流器、百叶窗 1.名称:多叶送风口 2.规格:500*(1000+250) 3.其他：未尽事宜见图纸 |  | 个 | 1
345 | 030703007045 | 碳钢风口、散流器、百叶窗 1.名称:多叶送风口 2.规格:500*（630+250） 3.其他：未尽事宜见图纸 |  | 个 | 6
346 | 030703007046 | 碳钢风口、散流器、百叶窗 1.名称:多叶送风口 2.规格:500*（800+250） 3.其他：未尽事宜见图纸 |  | 个 | 2
347 | 030703007047 | 碳钢风口、散流器、百叶窗 1.名称:双层百叶风口 2.规格:1600*1250 3.其他：未尽事宜见图纸 |  | 个 | 1
348 | 030703007048 | 碳钢风口、散流器、百叶窗 1.名称:双层百叶风口 2.规格:600*600 3.其他：未尽事宜见图纸 |  | 个 | 1
349 | 030703007049 | 碳钢风口、散流器、百叶窗 1.名称:双层百叶风口 2.规格:800*630 3.其他：未尽事宜见图纸 |  | 个 | 4
350 | 030703007050 | 碳钢风口、散流器、百叶窗 1.名称:双层百叶风口（带阀） 2.规格:1000*500 3.其他：未尽事宜见图纸 |  | 个 | 5
351 | 030703007051 | 碳钢风口、散流器、百叶窗 1.名称:双层百叶风口（带阀） 2.规格:1000*630 3.其他：未尽事宜见图纸 |  | 个 | 4
352 | 030703007052 | 碳钢风口、散流器、百叶窗 1.名称:双层百叶风口（带阀） 2.规格:1250*1000 3.其他：未尽事宜见图纸 |  | 个 | 1
353 | 030703007053 | 碳钢风口、散流器、百叶窗 1.名称:双层百叶风口（带阀） 2.规格:1250*1250 3.其他：未尽事宜见图纸 |  | 个 | 2
354 | 030702001015 | 碳钢通风管道 1.名称:镀锌钢板风管 2.材质:镀锌钢板 3.形状:矩形 4.规格:风管长边尺寸≤320mm 5.板材厚度:δ=0.5mm 6.接口形式:法兰连接 7.其他:未尽事宜详见图纸 |  | m2 | 84.35
本页小计
分部分项工程量清单与计价表
工程名称：综合病房楼 |  |  | 标段：广饶县人民医院连廊、综合病房楼及车库消防工程 |  |  | 第 35 页 共 45 页
序号 | 项目编码 | 项目名称 项目特征 |  | 计量单位 | 工程数量 |  | 金额（元）
[7 empty] | 综合单价 | 合价 | 其中：暂估价
355 | 030702001012 | 碳钢通风管道 1.名称:镀锌钢板风管 2.材质:镀锌钢板 3.形状:矩形 4.规格:450mm＜风管长边尺寸≤630mm 5.板材厚度:δ=0.75mm 6.接口形式:法兰连接 7.其他:未尽事宜详见图纸 |  | m2 | 391.15
356 | 030702001013 | 碳钢通风管道 1.名称:镀锌钢板风管 2.材质:镀锌钢板 3.形状:矩形 4.规格:630mm＜风管长边尺寸≤1000mm 5.板材厚度:δ=0.75mm 6.接口形式:法兰连接 7.其他:未尽事宜详见图纸 |  | m2 | 1682.15
357 | 030702001014 | 碳钢通风管道 1.名称:镀锌钢板风管 2.材质:镀锌钢板 3.形状:矩形 4.规格1000mm＜风管长边尺寸≤1500mm 5.板材厚度:δ=1.0mm 6.接口形式:法兰连接 7.其他:未尽事宜详见图纸 |  | m2 | 891.39
358 | 030702001016 | 碳钢通风管道 1.名称:镀锌钢板风管 2.材质:镀锌钢板 3.形状:矩形 4.规格1500mm＜风管长边尺寸≤2000mm 5.板材厚度:δ=1.2mm 6.接口形式:法兰连接 7.其他:未尽事宜详见图纸 |  | m2 | 28.7
359 | 031208003009 | 通风管道绝热 1.绝热材料品种:风管防火包覆 2.其他:未尽事宜详见图纸设计 |  | m2 | 1950
病房楼地上排烟
360 | 030108001018 | 离心式通风机 1.名称:排烟风机 2.规格性能：HTF-11-I 风量：48000m£/h 风压：690Pa 功率：15KW 3.其他:未尽事宜详见图纸 |  | 台 | 10
361 | 030108001019 | 离心式通风机 1.名称:排烟风机 2.规格性能：HTF-10-I 风量：40000m£/h 风压：690Pa 功率：11KW 3.其他:未尽事宜详见图纸 |  | 台 | 10
362 | 030703019003 | 柔性接口 1.名称:防火软接 2.规格:与风机风管配套 |  | m2 | 56.52
本页小计
分部分项工程量清单与计价表
工程名称：综合病房楼 |  |  | 标段：广饶县人民医院连廊、综合病房楼及车库消防工程 |  |  | 第 36 页 共 45 页
序号 | 项目编码 | 项目名称 项目特征 |  | 计量单位 | 工程数量 |  | 金额（元）
[7 empty] | 综合单价 | 合价 | 其中：暂估价
363 | 030703001115 | 碳钢阀门 1.名称:280℃防火阀 2.规格:1100*400 3.其他：未尽事宜见图纸 |  | 个 | 1
364 | 030703001116 | 碳钢阀门 1.名称:280℃防火阀 2.规格:630*250 3.其他：未尽事宜见图纸 |  | 个 | 20
365 | 030703001134 | 碳钢阀门 1.名称:280℃防火阀 2.规格:800*320 3.其他：未尽事宜见图纸 |  | 个 | 2
366 | 030703001135 | 碳钢阀门 1.名称:280℃防火阀 2.规格:1000*320 3.其他：未尽事宜见图纸 |  | 个 | 1
367 | 030703001136 | 碳钢阀门 1.名称:280℃防火阀 2.规格:1000*400 3.其他：未尽事宜见图纸 |  | 个 | 3
368 | 030703001137 | 碳钢阀门 1.名称:280℃防火阀 2.规格:1000*630 3.其他：未尽事宜见图纸 |  | 个 | 20
369 | 030703001138 | 碳钢阀门 1.名称:280℃防火阀 2.规格:1100*400 3.其他：未尽事宜见图纸 |  | 个 | 37
370 | 030703001139 | 碳钢阀门 1.名称:280℃防火阀 2.规格:1100*500 3.其他：未尽事宜见图纸 |  | 个 | 3
371 | 030703001140 | 碳钢阀门 1.名称:280℃防火阀 2.规格:1100*550 3.其他：未尽事宜见图纸 |  | 个 | 10
372 | 030703001141 | 碳钢阀门 1.名称:280℃防火阀 2.规格:1250*500 3.其他：未尽事宜见图纸 |  | 个 | 5
373 | 030703001142 | 碳钢阀门 1.名称:280℃防火阀 2.规格:1600*400 3.其他：未尽事宜见图纸 |  | 个 | 6
374 | 030703001143 | 碳钢阀门 1.名称:280℃防火阀 2.规格:800*320 3.其他：未尽事宜见图纸 |  | 个 | 218
本页小计
分部分项工程量清单与计价表
工程名称：综合病房楼 |  |  | 标段：广饶县人民医院连廊、综合病房楼及车库消防工程 |  |  | 第 37 页 共 45 页
序号 | 项目编码 | 项目名称 项目特征 |  | 计量单位 | 工程数量 |  | 金额（元）
[7 empty] | 综合单价 | 合价 | 其中：暂估价
375 | 030703001144 | 碳钢阀门 1.名称:远控排烟阀 2.规格:1000*320 3.其他：未尽事宜见图纸 |  | 个 | 1
376 | 030703001145 | 碳钢阀门 1.名称:远控排烟阀 2.规格:1000*400 3.其他：未尽事宜见图纸 |  | 个 | 4
377 | 030703001146 | 碳钢阀门 1.名称:远控排烟阀 2.规格:630*250 3.其他：未尽事宜见图纸 |  | 个 | 14
378 | 030703001147 | 碳钢阀门 1.名称:远控排烟阀 2.规格:800*320 3.其他：未尽事宜见图纸 |  | 个 | 204
379 | 030703007059 | 碳钢风口、散流器、百叶窗 1.名称:单层百叶风口 2.规格:1000*630 3.其他：未尽事宜见图纸 |  | 个 | 57
380 | 030703007060 | 碳钢风口、散流器、百叶窗 1.名称:单层百叶风口 2.规格:1000*800 3.其他：未尽事宜见图纸 |  | 个 | 1
381 | 030703007061 | 碳钢风口、散流器、百叶窗 1.名称:单层百叶风口 2.规格:630*500 3.其他：未尽事宜见图纸 |  | 个 | 24
382 | 030703007062 | 碳钢风口、散流器、百叶窗 1.名称:单层百叶风口 2.规格:800*500 3.其他：未尽事宜见图纸 |  | 个 | 4
383 | 030703007063 | 碳钢风口、散流器、百叶窗 1.名称:单层百叶风口 2.规格:800*630 3.其他：未尽事宜见图纸 |  | 个 | 140
384 | 030703007064 | 碳钢风口、散流器、百叶窗 1.名称:多叶送风口 2.规格:630*（630+250） 3.其他：未尽事宜见图纸 |  | 个 | 1
385 | 030703007065 | 碳钢风口、散流器、百叶窗 1.名称:防雨百叶风口 2.规格:1250*2000 3.其他：未尽事宜见图纸 |  | 个 | 5
386 | 030703007066 | 碳钢风口、散流器、百叶窗 1.名称:防雨百叶风口 2.规格:1600*1250 3.其他：未尽事宜见图纸 |  | 个 | 10
本页小计
分部分项工程量清单与计价表
工程名称：综合病房楼 |  |  | 标段：广饶县人民医院连廊、综合病房楼及车库消防工程 |  |  | 第 38 页 共 45 页
序号 | 项目编码 | 项目名称 项目特征 |  | 计量单位 | 工程数量 |  | 金额（元）
[7 empty] | 综合单价 | 合价 | 其中：暂估价
387 | 030703007067 | 碳钢风口、散流器、百叶窗 1.名称:防雨百叶风口 2.规格:1600*1600 3.其他：未尽事宜见图纸 |  | 个 | 5
388 | 030703007068 | 碳钢风口、散流器、百叶窗 1.名称:排烟口 2.规格:1000*630 3.其他：未尽事宜见图纸 |  | 个 | 6
389 | 030703007069 | 碳钢风口、散流器、百叶窗 1.名称:排烟口 2.规格:1000*800 3.其他：未尽事宜见图纸 |  | 个 | 1
390 | 030703007070 | 碳钢风口、散流器、百叶窗 1.名称:排烟口 2.规格:630*500 3.其他：未尽事宜见图纸 |  | 个 | 5
391 | 030703007071 | 碳钢风口、散流器、百叶窗 1.名称:排烟口 2.规格:800*630 3.其他：未尽事宜见图纸 |  | 个 | 11
392 | 030703007072 | 碳钢风口、散流器、百叶窗 1.名称:自垂式百叶风口 2.规格:500*630 3.其他：未尽事宜见图纸 |  | 个 | 1
393 | 030702001017 | 碳钢通风管道 1.名称:镀锌钢板风管 2.材质:镀锌钢板 3.形状:矩形 4.规格:450mm＜风管长边尺寸≤630mm 5.板材厚度:δ=1.0mm 6.接口形式:法兰连接 7.其他:未尽事宜详见图纸 |  | m2 | 186.71
394 | 030702001018 | 碳钢通风管道 1.名称:镀锌钢板风管 2.材质:镀锌钢板 3.形状:矩形 4.规格:630mm＜风管长边尺寸≤1000mm 5.板材厚度:δ=1.0mm 6.接口形式:法兰连接 7.其他:未尽事宜详见图纸 |  | m2 | 5280.79
395 | 030702001019 | 碳钢通风管道 1.名称:风管 2.材质:镀锌钢板 3.形状:矩形 4.规格1000mm＜风管长边尺寸≤1500mm 5.板材厚度:δ=1.2mm 6.接口形式:法兰连接 7.其他:未尽事宜详见图纸 |  | m2 | 4534.44
本页小计
分部分项工程量清单与计价表
工程名称：综合病房楼 |  |  | 标段：广饶县人民医院连廊、综合病房楼及车库消防工程 |  |  | 第 39 页 共 45 页
序号 | 项目编码 | 项目名称 项目特征 |  | 计量单位 | 工程数量 |  | 金额（元）
[7 empty] | 综合单价 | 合价 | 其中：暂估价
396 | 030702001020 | 碳钢通风管道 1.名称:风管 2.材质:镀锌钢板 3.形状:矩形 4.规格1500mm＜风管长边尺寸≤2000mm 5.板材厚度:δ=1.5mm 6.接口形式:法兰连接 7.其他:未尽事宜详见图纸 |  | m2 | 567.74
397 | 031208003011 | 通风管道绝热 1.绝热材料品种:风管防火包覆 2.其他:未尽事宜详见图纸设计 |  | m2 | 6720
病房楼地上排风
398 | 030108001020 | 离心式通风机 1.名称:高效低噪声离心风机箱 2.规格性能：风量：1000m3/h 功率：0.18KW 3.其他:未尽事宜详见图纸 |  | 台 | 2
399 | 030108001021 | 离心式通风机 1.名称:高效低噪声离心风机箱 2.规格性能：风量：风量：2500m3/h 功率：0.37KW 3.其他:未尽事宜详见图纸 |  | 台 | 1
400 | 030108001022 | 离心式通风机 1.名称:高效低噪声离心风机箱 2.规格性能：风量：风量：700m3/h 功率：0.12KW 3.其他:未尽事宜详见图纸 |  | 台 | 2
401 | 030108001023 | 离心式通风机 1.名称:高效低噪声离心风机箱风量：4200m3/h 功率：0.75KW 2.规格性能：风量： 3.其他:未尽事宜详见图纸 |  | 台 | 1
402 | 030108003038 | 轴流通风机 1.名称:楼梯间加压送风机 2.规格性能：风量：36074m£/h 风压：800Pa 功率：11KW 3.其他:未尽事宜详见图纸 |  | 台 | 2
403 | 030108003039 | 轴流通风机 1.名称:楼梯间加压送风机 2.规格性能：风量：9072m£/h 风压：640Pa 功率：3KW 3.其他:未尽事宜详见图纸 |  | 台 | 2
404 | 030108003040 | 轴流通风机 1.名称:避难间加压送风机 2.规格性能：风量：15192m£/h 风压：600Pa 功率：4.0KW 3.其他:未尽事宜详见图纸 |  | 台 | 2
本页小计
分部分项工程量清单与计价表
工程名称：综合病房楼 |  |  | 标段：广饶县人民医院连廊、综合病房楼及车库消防工程 |  |  | 第 40 页 共 45 页
序号 | 项目编码 | 项目名称 项目特征 |  | 计量单位 | 工程数量 |  | 金额（元）
[7 empty] | 综合单价 | 合价 | 其中：暂估价
405 | 030703019004 | 柔性接口 1.名称:防火软接 2.规格:与风机风管配套 |  | m2 | 11.7
406 | 030703020013 | 消声器 1.名称:消声器 2.规格:400*160*1000 3.其他：未尽事宜见图纸 |  | 个 | 3
407 | 030703020014 | 消声器 1.名称:消声器 2.规格:800*250*1020 3.其他：未尽事宜见图纸 |  | 个 | 1
408 | 030703001148 | 碳钢阀门 1.名称:远控排烟阀 2.规格:630*250 3.其他：未尽事宜见图纸 |  | 个 | 1
409 | 030703001149 | 碳钢阀门 1.名称:远控排烟阀 2.规格:800*320 3.其他：未尽事宜见图纸 |  | 个 | 2
410 | 030703001150 | 碳钢阀门 1.名称:风管止回阀 2.规格:400*160 3.其他：未尽事宜见图纸 |  | 个 | 1
411 | 030703001151 | 碳钢阀门 1.名称:风管止回阀 2.规格:500*250 3.其他：未尽事宜见图纸 |  | 个 | 1
412 | 030703001152 | 碳钢阀门 1.名称:70℃电动防火阀 2.规格:400*160 3.其他：未尽事宜见图纸 |  | 个 | 8
413 | 030703001153 | 碳钢阀门 1.名称:70℃电动防火阀 2.规格:500*250 3.其他：未尽事宜见图纸 |  | 个 | 2
414 | 030703001154 | 碳钢阀门 1.名称:70℃电动防火阀 2.规格:800*250 3.其他：未尽事宜见图纸 |  | 个 | 2
415 | 030703001155 | 碳钢阀门 1.名称:70℃防火阀 2.规格:1000*320 3.其他：未尽事宜见图纸 |  | 个 | 2
416 | 030703001156 | 碳钢阀门 1.名称:70℃防火阀 2.规格:1000*500 3.其他：未尽事宜见图纸 |  | 个 | 5
本页小计
分部分项工程量清单与计价表
工程名称：综合病房楼 |  |  | 标段：广饶县人民医院连廊、综合病房楼及车库消防工程 |  |  | 第 41 页 共 45 页
序号 | 项目编码 | 项目名称 项目特征 |  | 计量单位 | 工程数量 |  | 金额（元）
[7 empty] | 综合单价 | 合价 | 其中：暂估价
417 | 030703001157 | 碳钢阀门 1.名称:70℃防火阀 2.规格:1000*630 3.其他：未尽事宜见图纸 |  | 个 | 2
418 | 030703001158 | 碳钢阀门 1.名称:70℃防火阀 2.规格:120*120 3.其他：未尽事宜见图纸 |  | 个 | 4
419 | 030703001159 | 碳钢阀门 1.名称:70℃防火阀 2.规格:1250*1000 3.其他：未尽事宜见图纸 |  | 个 | 2
420 | 030703001160 | 碳钢阀门 1.名称:70℃防火阀 2.规格:200*120 3.其他：未尽事宜见图纸 |  | 个 | 411
421 | 030703001161 | 碳钢阀门 1.名称:70℃防火阀 2.规格:200*160 3.其他：未尽事宜见图纸 |  | 个 | 8
422 | 030703001162 | 碳钢阀门 1.名称:70℃防火阀 2.规格:320*160 3.其他：未尽事宜见图纸 |  | 个 | 2
423 | 030703001163 | 碳钢阀门 1.名称:70℃防火阀 2.规格:400*160 3.其他：未尽事宜见图纸 |  | 个 | 4
424 | 030703001164 | 碳钢阀门 1.名称:70℃防火阀 2.规格:400*250 3.其他：未尽事宜见图纸 |  | 个 | 26
425 | 030703001165 | 碳钢阀门 1.名称:70℃防火阀 2.规格:500*250 3.其他：未尽事宜见图纸 |  | 个 | 2
426 | 030703001166 | 碳钢阀门 1.名称:70℃防火阀 2.规格:500*400 3.其他：未尽事宜见图纸 |  | 个 | 5
427 | 030703001167 | 碳钢阀门 1.名称:70℃防火阀 2.规格:800*250 3.其他：未尽事宜见图纸 |  | 个 | 2
428 | 030703001168 | 碳钢阀门 1.名称:70℃防火阀 2.规格:800*500 3.其他：未尽事宜见图纸 |  | 个 | 2
本页小计
分部分项工程量清单与计价表
工程名称：综合病房楼 |  |  | 标段：广饶县人民医院连廊、综合病房楼及车库消防工程 |  |  | 第 42 页 共 45 页
序号 | 项目编码 | 项目名称 项目特征 |  | 计量单位 | 工程数量 |  | 金额（元）
[7 empty] | 综合单价 | 合价 | 其中：暂估价
429 | 030703001169 | 碳钢阀门 1.名称:蝶阀 2.规格:200*120 3.其他：未尽事宜见图纸 |  | 个 | 642
430 | 030404033003 | 风扇 1.名称:天花板管道式换气扇 2.规格:BLD-90 90m³/h 100pa 20w 37db 3.其他：未尽事宜见图纸 |  | 台 | 598
431 | 030404033004 | 风扇 1.名称:天花板管道式换气扇 2.规格:BLD-400 400m³/h 100pa 50w 40db 3.其他：未尽事宜见图纸 |  | 台 | 199
432 | 030703007073 | 碳钢风口、散流器、百叶窗 1.名称:单层百叶侧送风口 2.规格:120*120 3.其他：未尽事宜见图纸 |  | 个 | 3
433 | 030703007075 | 碳钢风口、散流器、百叶窗 1.名称:单层百叶风口 2.规格:1000*630 3.其他：未尽事宜见图纸 |  | 个 | 1
434 | 030703007076 | 碳钢风口、散流器、百叶窗 1.名称:单层百叶风口 2.规格:630*500 3.其他：未尽事宜见图纸 |  | 个 | 1
435 | 030703007077 | 碳钢风口、散流器、百叶窗 1.名称:单层百叶风口 2.规格:800*630 3.其他：未尽事宜见图纸 |  | 个 | 1
436 | 030703007078 | 碳钢风口、散流器、百叶窗 1.名称:多叶送风口 2.规格: 800*（1000+250） 3.其他：未尽事宜见图纸 |  | 个 | 2
437 | 030703007079 | 碳钢风口、散流器、百叶窗 1.名称:多叶送风口 2.规格: 400*（200+250） 3.其他：未尽事宜见图纸 |  | 个 | 6
438 | 030703007080 | 碳钢风口、散流器、百叶窗 1.名称:多叶送风口 2.规格: 500*（1000+250） 3.其他：未尽事宜见图纸 |  | 个 | 1
439 | 030703007081 | 碳钢风口、散流器、百叶窗 1.名称:多叶送风口 2.规格:500*（800+250） 3.其他：未尽事宜见图纸 |  | 个 | 3
本页小计
分部分项工程量清单与计价表
工程名称：综合病房楼 |  |  | 标段：广饶县人民医院连廊、综合病房楼及车库消防工程 |  |  | 第 43 页 共 45 页
序号 | 项目编码 | 项目名称 项目特征 |  | 计量单位 | 工程数量 |  | 金额（元）
[7 empty] | 综合单价 | 合价 | 其中：暂估价
440 | 030703007082 | 碳钢风口、散流器、百叶窗 1.名称:多叶送风口 2.规格:630*（630+250） 3.其他：未尽事宜见图纸 |  | 个 | 37
441 | 030703007083 | 碳钢风口、散流器、百叶窗 1.名称:多叶送风口 2.规格:800*（1000+250） 3.其他：未尽事宜见图纸 |  | 个 | 31
442 | 030703007084 | 碳钢风口、散流器、百叶窗 1.名称:防雨百叶风口 2.规格1000*630 3.其他：未尽事宜见图纸 |  | 个 | 4
443 | 030703007085 | 碳钢风口、散流器、百叶窗 1.名称:防雨百叶风口 2.规格：1250*1000 3.其他：未尽事宜见图纸 |  | 个 | 2
444 | 030703007086 | 碳钢风口、散流器、百叶窗 1.名称:防雨百叶风口 2.规格：400*320 3.其他：未尽事宜见图纸 |  | 个 | 3
445 | 030703007087 | 碳钢风口、散流器、百叶窗 1.名称:防雨百叶风口 2.规格：500*200 3.其他：未尽事宜见图纸 |  | 个 | 4
446 | 030703007088 | 碳钢风口、散流器、百叶窗 1.名称:防雨百叶风口 2.规格：800*600 3.其他：未尽事宜见图纸 |  | 个 | 1
447 | 030703007089 | 碳钢风口、散流器、百叶窗 1.名称:防雨百叶风口 2.规格：800*630 3.其他：未尽事宜见图纸 |  | 个 | 1
448 | 030703007090 | 碳钢风口、散流器、百叶窗 1.名称:自垂式百叶风口 2.规格:500*630 3.其他：未尽事宜见图纸 |  | 个 | 2
449 | 030703007091 | 碳钢风口、散流器、百叶窗 1.名称:自垂式百叶风口 2.规格:800*500 3.其他：未尽事宜见图纸 |  | 个 | 1
450 | 030703007092 | 碳钢风口、散流器、百叶窗 1.名称:自垂式百叶风口 2.规格:500*630 3.其他：未尽事宜见图纸 |  | 个 | 21
451 | 030703007093 | 碳钢风口、散流器、百叶窗 1.名称:自垂式百叶风口 2.规格:500*800 3.其他：未尽事宜见图纸 |  | 个 | 1
本页小计
分部分项工程量清单与计价表
工程名称：综合病房楼 |  |  | 标段：广饶县人民医院连廊、综合病房楼及车库消防工程 |  |  | 第 44 页 共 45 页
序号 | 项目编码 | 项目名称 项目特征 |  | 计量单位 | 工程数量 |  | 金额（元）
[7 empty] | 综合单价 | 合价 | 其中：暂估价
452 | 030703007094 | 碳钢风口、散流器、百叶窗 1.名称:自垂式百叶风口 2.规格:800*500 3.其他：未尽事宜见图纸 |  | 个 | 3
453 | 030702001021 | 碳钢通风管道 1.名称:镀锌钢板风管 2.材质:镀锌钢板 3.形状:矩形 4.规格:风管长边尺寸≤320mm 5.板材厚度:δ=0.5mm 6.接口形式:法兰连接 7.其他:未尽事宜详见图纸 |  | m2 | 863.23
454 | 030702001026 | 碳钢通风管道 1.名称:镀锌钢板风管 2.材质:镀锌钢板 3.形状:矩形 4.规格:320mm＜风管长边尺寸≤450mm 5.板材厚度:δ=0.6mm 6.接口形式:法兰连接 7.其他:未尽事宜详见图纸 |  | m2 | 299
455 | 030702001022 | 碳钢通风管道 1.名称:镀锌钢板风管 2.材质:镀锌钢板 3.形状:矩形 4.规格:450mm＜风管长边尺寸≤630mm 5.板材厚度:δ=0.75mm 6.接口形式:法兰连接 7.其他:未尽事宜详见图纸 |  | m2 | 420.43
456 | 030702001023 | 碳钢通风管道 1.名称:镀锌钢板风管 2.材质:镀锌钢板 3.形状:矩形 4.规格:630mm＜风管长边尺寸≤1000mm 5.板材厚度:δ=0.75mm 6.接口形式:法兰连接 7.其他:未尽事宜详见图纸 |  | m2 | 1165.94
457 | 030702001024 | 碳钢通风管道 1.名称:镀锌钢板风管 2.材质:镀锌钢板 3.形状:矩形 4.规格1000mm＜风管长边尺寸≤1500mm 5.板材厚度:δ=1.0mm 6.接口形式:法兰连接 7.其他:未尽事宜详见图纸 |  | m2 | 37.8
防火卷帘及挡烟垂壁
本页小计
分部分项工程量清单与计价表
工程名称：综合病房楼 |  |  | 标段：广饶县人民医院连廊、综合病房楼及车库消防工程 |  |  | 第 45 页 共 45 页
序号 | 项目编码 | 项目名称 项目特征 |  | 计量单位 | 工程数量 |  | 金额（元）
[7 empty] | 综合单价 | 合价 | 其中：暂估价
458 | 03B003 | 防火卷帘门 1.防火卷帘门（特级防火卷帘门小于10平方按樘记取） 2.材质：双轨双帘无极布基特级防火卷帘，含配套设备及手控 3.其他：未尽事宜见图纸 |  | 樘 | 17
459 | 03B004 | 挡烟垂壁 1.名称：电动挡烟垂壁 2.材质：含配套设备及手控 3.其他：未尽事宜见图纸 |  | 樘 | 183
逃生缓降器
460 | 031002002001 | 设备支架 1.名称：逃生缓降器 2.材质：含配套附件 3.其他：未尽事宜见图纸 |  | 套 | 158
配管开洞剔槽综合考虑
461 | 030411001019 | 配管 1.名称:配管开洞剔槽综合考虑 2.配管形式:明配管、暗配管综合考虑 |  | 项 | 1
462 | 030411003001 | 桥架 1.名称:消防桥架 2.规格：100*50 3.其他：未尽事宜详见图纸设计 |  | m | 362.02
463 | 030411003002 | 桥架 1.名称:消防桥架 2.规格：200*100 3.其他：未尽事宜详见图纸设计 |  | m | 1278.39
464 | 030411003003 | 桥架 1.名称:消防桥架 2.规格：400*100 3.其他：未尽事宜详见图纸设计 |  | m | 77.34
465 | 030411003004 | 桥架 1.名称:消防桥架 2.规格：400*200 3.其他：未尽事宜详见图纸设计 |  | m | 288.26
抗震支架
466 | 031002001005 | 抗震支架 1.名称:抗震支架(病房楼综合考虑） 2.材质:参照图纸设计 3.其他:未尽事宜详见图纸设计 |  | 项 | 1
本页小计
合 计

## 投标总价（连廊）
投 标 总 价
招 标 人：
工 程 名 称： |  | 连廊
投标总价（小写）：
（大写）：
投 标 人：
(单位盖章)
法定代表人 或其授权人：
(签字或盖章)
编 制 人：
(造价人员签字盖专用章)
编 制 时 间：

## 表-05 分部分项工程量清单与计价表 (连廊)
分部分项工程量清单与计价表
工程名称：连廊 |  |  | 标段：广饶县人民医院连廊、综合病房楼及车库消防工程 |  |  | 第 1 页 共 7 页
序号 | 项目编码 | 项目名称 项目特征 |  | 计量单位 | 工程数量 |  | 金额（元）
[7 empty] | 综合单价 | 合价 | 其中：暂估价
连廊（病房楼于门诊楼之间）
消火栓系统
1 | 030901002002 | 消火栓钢管 1.名称:消火栓给水管 2.安装部位:室内 3.规格:DN100 4.材质:镀锌钢管 5.连接形式:沟槽连接 6.其他:未尽事宜详见图纸设计 |  | m | 267.73
2 | 030901002003 | 消火栓钢管 1.名称:消火栓给水管 2.安装部位:室内 3.规格:DN70 4.材质:镀锌钢管 5.连接形式:螺纹连接 6.其他:未尽事宜详见图纸设计 |  | m | 30.28
3 | 031208002001 | 管道绝热 1.绝热材料品种:橡塑闭泡隔热保温材料 2.耐火等级:执行图纸要求 3.其他:未尽事宜详见图纸设计 |  | m3 | 1.24
4 | 030901010001 | 室内消火栓 1.名称:消火栓箱 2.其他:未尽事宜详见图纸设计 |  | 套 | 8
5 | 030901013001 | 灭火器 1.名称:手提式磷酸铵盐干粉灭火器 2.形式:手提式 3.规格、型号:MF/ABC5 4.其他：不含灭火器箱 |  | 具 | 4
6 | 030901013004 | 灭火器 1.名称:手提式磷酸铵盐干粉灭火器 2.形式:手提式 3.规格、型号:MF/ABC4 4.其他：不含灭火器箱 |  | 具 | 16
7 | 030901013006 | 灭火器 1.名称:手提式磷酸铵盐干粉灭火器箱 2.规格、型号:五公斤 |  | 具 | 2
8 | 030703022001 | 自动排气阀 自动排气阀 规格型号：未尽事宜详见图纸设计 |  | 个 | 1
9 | 031003003042 | 焊接法兰阀门 1.类型:蝶阀 2.材质:球磨铸铁 3.型号:DN100 4.连接形式:沟槽连接 5.其他:未尽事宜详见图纸设计 |  | 个 | 4
喷淋系统
本页小计
分部分项工程量清单与计价表
工程名称：连廊 |  |  | 标段：广饶县人民医院连廊、综合病房楼及车库消防工程 |  |  | 第 2 页 共 7 页
序号 | 项目编码 | 项目名称 项目特征 |  | 计量单位 | 工程数量 |  | 金额（元）
[7 empty] | 综合单价 | 合价 | 其中：暂估价
10 | 030901001001 | 水喷淋钢管 1.名称:水喷淋钢管 2.安装部位:室内 3.规格:DN150 4.材质:镀锌钢管 5.连接形式:沟槽连接 6.其他:未尽事宜详见图纸设计 |  | m | 32.24
11 | 030901001002 | 水喷淋钢管 1.名称:水喷淋钢管 2.安装部位:室内 3.规格:DN100 4.材质:镀锌钢管 5.连接形式:沟槽连接 6.其他:未尽事宜详见图纸设计 |  | m | 54.63
12 | 030901001003 | 水喷淋钢管 1.名称:水喷淋钢管 2.安装部位:室内 3.规格:DN80 4.材质:镀锌钢管 5.连接形式:沟槽连接 6.其他:未尽事宜详见图纸设计 |  | m | 40.09
13 | 030901001005 | 水喷淋钢管 1.名称:水喷淋钢管 2.安装部位:室内 3.规格:DN65 4.材质:镀锌钢管 5.连接形式:沟槽连接 6.其他:未尽事宜详见图纸设计 |  | m | 4.02
14 | 030901001006 | 水喷淋钢管 1.名称:水喷淋钢管 2.安装部位:室内 3.规格:DN50 4.材质:镀锌钢管 5.连接形式:螺纹连接 6.其他:未尽事宜详见图纸设计 |  | m | 18.3
15 | 030901001007 | 水喷淋钢管 1.名称:水喷淋钢管 2.安装部位:室内 3.规格:DN40 4.材质:镀锌钢管 5.连接形式:螺纹连接 6.其他:未尽事宜详见图纸设计 |  | m | 7.95
16 | 030901001008 | 水喷淋钢管 1.名称:水喷淋钢管 2.安装部位:室内 3.规格:DN32 4.材质:镀锌钢管 5.连接形式:螺纹连接 6.其他:未尽事宜详见图纸设计 |  | m | 71.36
本页小计
分部分项工程量清单与计价表
工程名称：连廊 |  |  | 标段：广饶县人民医院连廊、综合病房楼及车库消防工程 |  |  | 第 3 页 共 7 页
序号 | 项目编码 | 项目名称 项目特征 |  | 计量单位 | 工程数量 |  | 金额（元）
[7 empty] | 综合单价 | 合价 | 其中：暂估价
17 | 030901001009 | 水喷淋钢管 1.名称:水喷淋钢管 2.安装部位:室内 3.规格:DN25 4.材质:镀锌钢管 5.连接形式:螺纹连接 6.其他:管堵，未尽事宜详见图纸设计 |  | m | 427.8
18 | 031208002003 | 管道绝热 1.绝热材料品种:橡塑闭泡隔热保温材料 2.耐火等级:执行图纸要求 3.其他:未尽事宜详见图纸设计 |  | m3 | 1.4
19 | 030901003001 | 水喷淋(雾）喷头 1.名称:喷头 2.安装部位:室内 3.材质、型号、规格: K=80 4.其他:未尽事宜详见图纸设计 |  | 个 | 142
20 | 031003003051 | 焊接法兰阀门 1.类型:闸阀 2.材质:钢制 3.型号:DN50 4.连接形式:法兰连接 5.其他:未尽事宜详见图纸设计 |  | 个 | 2
21 | 031003003029 | 焊接法兰阀门 1.类型:减压孔板 2.规格、压力等级:DN150 3.其他:未尽事宜详见图纸设计 |  | 个 | 2
22 | 030901006001 | 水流指示器 1.名称:水流指示器 2.规格、型号:DN150 3.其他:未尽事宜详见图纸设计 |  | 个 | 2
23 | 031003003047 | 焊接法兰阀门 1.类型:信号蝶阀 2.材质:球磨铸铁 3.型号:DN150 4.连接形式:沟槽连接 5.其他:未尽事宜详见图纸设计 |  | 个 | 2
24 | 030703022002 | 自动排气阀 1.名称：自动排气阀 2.规格型号：DN25 3.未尽事宜详见图纸设计 |  | 个 | 1
25 | 030901008009 | 末端试水装置 1.名称:末端试水装置 2.规格:DN25 3.其他:未尽事宜详见图纸设计 |  | 组 | 2
火灾报警联动系统
26 | 030904001004 | 点型探测器 1.名称:智能感烟探测器 2.规格:JTY-GD-EI9010 |  | 个 | 39
本页小计
分部分项工程量清单与计价表
工程名称：连廊 |  |  | 标段：广饶县人民医院连廊、综合病房楼及车库消防工程 |  |  | 第 4 页 共 7 页
序号 | 项目编码 | 项目名称 项目特征 |  | 计量单位 | 工程数量 |  | 金额（元）
[7 empty] | 综合单价 | 合价 | 其中：暂估价
27 | 030904008010 | 模块(模块箱） 1.名称:隔离模块 2.规格:J-EI8060S |  | 个 | 3
28 | 030904005002 | 声光报警器 1.名称:声光警报器 2.规格:J-EI9085 |  | 个 | 8
29 | 030904007002 | 消防广播(扬声器） 1.名称:消防广播(扬声器） |  | 个 | 10
30 | 030904008011 | 模块(模块箱） 1.名称:输入输出模块 2.规格:J-EI9041 |  | 个 | 2
31 | 030904008012 | 模块(模块箱） 1.名称:输入模块 2.规格:J-EI9030 |  | 个 | 4
32 | 030904008013 | 模块(模块箱） 1.名称:输出模块 |  | 个 | 1
33 | 030904008014 | 模块(模块箱） 1.名称:模块箱 2.规格:J-EI6073/04（N） |  | 个 | 4
34 | 030904003004 | 按钮 1.名称:手动火灾报警按钮(带电话插孔) 2.规格:J-SAP-EI9021 |  | 个 | 5
35 | 030904003005 | 按钮 1.名称:消火栓按钮 2.规格:J-SAP-EI9024 |  | 个 | 8
36 | 030904006002 | 消防报警电话插孔(电话） 1.名称:消防固定电话 |  | 个 | 2
37 | 030411004038 | 配线 1.名称:消防广播线 2.配线形式:桥架、穿管敷设 3.型号:WDZN-RYJS-2*1.5 |  | m | 116.95
38 | 030411004039 | 配线 1.名称:信号报警线 2.配线形式:桥架、穿管敷设 3.型号:WDZN-RYJS-2*1.5 |  | m | 329.48
39 | 030411004036 | 配线 1.名称:电话线 2.配线形式:桥架、穿管敷设 3.型号:WDZN-RYJS-2*1.5 |  | m | 140.76
防火门监控系统
40 | 030507007004 | 出入口执行机构设备 1.名称:电动闭门器 2.规格:XF93-3PIII(3310)(65kg)+EI8351D 3.其他:未尽事宜详见图纸设计 |  | 台 | 22
本页小计
分部分项工程量清单与计价表
工程名称：连廊 |  |  | 标段：广饶县人民医院连廊、综合病房楼及车库消防工程 |  |  | 第 5 页 共 7 页
序号 | 项目编码 | 项目名称 项目特征 |  | 计量单位 | 工程数量 |  | 金额（元）
[7 empty] | 综合单价 | 合价 | 其中：暂估价
41 | 030411004048 | 配线 1.名称:防火门通讯线 2.配线形式:桥架、穿管敷设 3.型号:WDZN-RYJS-2*1.5 |  | m | 73.27
应急照明系统
42 | 030412001010 | 安全出口 1.名称:单面安全出口标志灯 2.其他:未尽事宜详见图纸设计 |  | 套 | 9
43 | 030412001011 | 单向疏散指示灯 1.名称:单面疏散 2.其他:未尽事宜详见图纸设计 |  | 套 | 14
44 | 030412001016 | 疏散指示灯 1.名称:双面单向 2.其他:未尽事宜详见图纸设计 |  | 套 | 1
45 | 030412001009 | 普通灯具 1.名称:消防应急壁灯 2.其他:未尽事宜详见图纸设计 |  | 套 | 4
46 | 030412001008 | 普通灯具 1.名称:消防吸顶应急灯 2.其他:未尽事宜详见图纸设计 |  | 套 | 26
47 | 030411004041 | 配线 1.名称:应急照明线 2.配线形式:桥架、穿管敷设 3.型号:WDZBN-RYS-2*2.5 |  | m | 370.56
连廊排烟及补风
48 | 030108001024 | 离心式通风机 1.名称:补风机（混流风机） 2.规格性能： NO.8 风量：20589m³/h，全压：679Pa，功率：7.5Kw，转速：1450rpm 3.其他:未尽事宜详见图纸 |  | 台 | 1
49 | 030108001002 | 离心式通风机 1.名称:排烟风机（轴流风机） 2.规格性能：NO.10 风量：40000m³/h，全压：690Pa，功率：11Kw，转速：1450rpm 3.其他:未尽事宜详见图纸 |  | 台 | 1
50 | 030404033005 | 风扇 1.名称:天花板管道式换气扇 2.规格:BLD-90 120m³/h 100pa 20w 37db 3.其他：未尽事宜见图纸 |  | 台 | 2
51 | 030703019001 | 柔性接口 1.名称:防火软接 2.规格:与风机风管配套 |  | m2 | 2.03
本页小计
分部分项工程量清单与计价表
工程名称：连廊 |  |  | 标段：广饶县人民医院连廊、综合病房楼及车库消防工程 |  |  | 第 6 页 共 7 页
序号 | 项目编码 | 项目名称 项目特征 |  | 计量单位 | 工程数量 |  | 金额（元）
[7 empty] | 综合单价 | 合价 | 其中：暂估价
52 | 030703001170 | 碳钢阀门 1.名称:风管止回阀 2.规格:1250*320 3.其他：未尽事宜见图纸 |  | 个 | 2
53 | 030703001171 | 碳钢阀门 1.名称:70℃防火阀 2.规格:1250*320 3.其他：未尽事宜见图纸 |  | 个 | 1
54 | 030703001172 | 碳钢阀门 1.名称:70℃防火阀 2.规格:1000*800 3.其他：未尽事宜见图纸 |  | 个 | 1
55 | 030703001173 | 碳钢阀门 1.名称:280℃防火阀 2.规格:1000*800 3.其他：未尽事宜见图纸 |  | 个 | 2
56 | 030703001174 | 碳钢阀门 1.名称:280℃防火阀 2.规格:1250*500 3.其他：未尽事宜见图纸 |  | 个 | 2
57 | 030703001175 | 碳钢阀门 1.名称:280℃防火阀 2.规格:800*320 3.其他：未尽事宜见图纸 |  | 个 | 2
58 | 030703001176 | 碳钢阀门 1.名称:排烟阀 2.规格:800*320 3.其他：未尽事宜见图纸 |  | 个 | 2
59 | 030703007019 | 碳钢风口、散流器、百叶窗 1.名称:单层百叶风口 2.规格:1250*500 3.其他：未尽事宜见图纸 |  | 个 | 1
60 | 030703007020 | 碳钢风口、散流器、百叶窗 1.名称:单层百叶风口 2.规格:500*500 3.其他：未尽事宜见图纸 |  | 个 | 6
61 | 030702001027 | 碳钢通风管道 1.名称:镀锌钢板风管 2.材质:镀锌钢板 3.形状:矩形 4.规格:630mm＜风管长边尺寸≤1000mm 5.板材厚度:δ=0.75mm 6.接口形式:法兰连接 7.其他:未尽事宜详见图纸 |  | m2 | 20.84
本页小计
分部分项工程量清单与计价表
工程名称：连廊 |  |  | 标段：广饶县人民医院连廊、综合病房楼及车库消防工程 |  |  | 第 7 页 共 7 页
序号 | 项目编码 | 项目名称 项目特征 |  | 计量单位 | 工程数量 |  | 金额（元）
[7 empty] | 综合单价 | 合价 | 其中：暂估价
62 | 030702001028 | 碳钢通风管道 1.名称:镀锌钢板风管 2.材质:镀锌钢板 3.形状:矩形 4.规格1000mm＜风管长边尺寸≤1500mm 5.板材厚度:δ=1.0mm 6.接口形式:法兰连接 7.其他:未尽事宜详见图纸 |  | m2 | 7.54
63 | 030702001010 | 碳钢通风管道 1.名称:镀锌钢板风管 2.材质:镀锌钢板 3.形状:矩形 4.规格:630mm＜风管长边尺寸≤1000mm 5.板材厚度:δ=1.0mm 6.接口形式:法兰连接 7.其他:未尽事宜详见图纸 |  | m2 | 60.12
64 | 030702001011 | 碳钢通风管道 1.名称:风管 2.材质:镀锌钢板 3.形状:矩形 4.规格1000mm＜风管长边尺寸≤1500mm 5.板材厚度:δ=1.2mm 6.接口形式:法兰连接 7.其他:未尽事宜详见图纸 |  | m2 | 37.28
65 | 031208003007 | 通风管道绝热 1.绝热材料品种:风管防火包覆 2.其他:未尽事宜详见图纸设计 |  | m2 | 103
本页小计
合 计