## 封-3 投标总价封面
|  | 广饶县人民医院综合服务楼、感染疾病科楼消防工程 |  | 工程
投标总价
投 标 人：
(单位盖章)
年 月 日
封—3

## 表-03 单项工程投标报价汇总表
单项工程投标报价汇总表
工程名称：广饶县人民医院综合服务楼、感染疾病科楼消防工程 |  |  |  | 第 1 页 共 1 页
序号 | 单位工程名称 | 金额（元） | 其中: (元)
|  |  | 暂估价 |  | 安全文明施工费 | 规费
1 | 综合服务楼
2 | 感染疾病科楼
合计
注：本表适用于单项工程招标控制价或投标报价的汇总。暂估价包括分部分项工程中的暂估价和专业工程工程暂估价。
表—03

## 表-04 单位工程投标报价汇总表
单位工程投标报价汇总表
工程名称：综合服务楼 |  | 标段：广饶县人民医院综合服务楼、感染疾病科楼消防工程 |  | 第 1 页 共 1 页
序号 | 项目名称 |  | 金额(元) |  | 其中：材料暂估价(元)
一 | 分部分项工程费
1.1 | 综合服务楼
二 | 措施项目费
2.1 | 单价措施项目
2.2 | 总价措施项目
三 | 其他项目费
3.1 | 暂列金额
3.2 | 专业工程暂估价
3.3 | 特殊项目暂估价
3.4 | 计日工
3.5 | 采购保管费
3.6 | 其他检验试验费
3.7 | 总承包服务费
3.8 | 其他
四 | 规费
五 | 设备费
六 | 税金
单位工程费用合计=一+二+三+四+五+六

## 表-05 分部分项工程量清单与计价表
分部分项工程量清单与计价表
工程名称：综合服务楼 |  |  | 标段：广饶县人民医院综合服务楼、感染疾病科楼消防工程 |  |  | 第 1 页 共 14 页
序号 | 项目编码 | 项目名称 项目特征 |  | 计量单位 | 工程数量 |  | 金额（元）
[7 empty] | 综合单价 | 合价 | 其中：暂估价
综合服务楼
服务楼排烟
1 | 030108003074 | 轴流通风机 1.名称:排烟风机 2.规格性能：36000m³/h 612pa 380v,11kw 1450rpm 91db 3.其他:未尽事宜详见图纸 |  | 台 | 4
2 | 030108003075 | 轴流通风机 1.名称:排烟风机 2.规格性能：41000m³/h 700pa 380v,11kw 960rpm 83db 3.其他:未尽事宜详见图纸 |  | 台 | 2
3 | 030108003076 | 轴流通风机 1.名称:排烟风机 2.规格性能：45000 380v,15kw 700pa 960rpm 3.其他:未尽事宜详见图纸 |  | 台 | 1
4 | 030703019020 | 柔性接口 1.名称:防火软接 2.规格:与风机风管配套 |  | m2 | 19.8
5 | 030703001425 | 碳钢阀门 1.名称:280℃防火阀 2.规格:1000*250 3.其他：未尽事宜见图纸 |  | 个 | 22
6 | 030703001426 | 碳钢阀门 1.名称:280℃防火阀 2.规格:1000*320 3.其他：未尽事宜见图纸 |  | 个 | 1
7 | 030703001427 | 碳钢阀门 1.名称:280℃防火阀 2.规格:1000*400 3.其他：未尽事宜见图纸 |  | 个 | 1
8 | 030703001428 | 碳钢阀门 1.名称:280℃防火阀 2.规格:1000*500 3.其他：未尽事宜见图纸 |  | 个 | 7
9 | 030703001429 | 碳钢阀门 1.名称:280℃防火阀 2.规格:1000*630 3.其他：未尽事宜见图纸 |  | 个 | 3
10 | 030703001430 | 碳钢阀门 1.名称:280℃防火阀 2.规格:1250*500 3.其他：未尽事宜见图纸 |  | 个 | 9
本页小计
分部分项工程量清单与计价表
工程名称：综合服务楼 |  |  | 标段：广饶县人民医院综合服务楼、感染疾病科楼消防工程 |  |  | 第 2 页 共 14 页
序号 | 项目编码 | 项目名称 项目特征 |  | 计量单位 | 工程数量 |  | 金额（元）
[7 empty] | 综合单价 | 合价 | 其中：暂估价
11 | 030703001431 | 碳钢阀门 1.名称:280℃防火阀 2.规格:800*250 3.其他：未尽事宜见图纸 |  | 个 | 2
12 | 030703001432 | 碳钢阀门 1.名称:280℃防火阀 2.规格:800*320 3.其他：未尽事宜见图纸 |  | 个 | 3
13 | 030703001433 | 碳钢阀门 1.名称:远控电动排烟阀 2.规格:1000*250 3.其他：未尽事宜见图纸 |  | 个 | 21
14 | 030703001434 | 碳钢阀门 1.名称:远控电动排烟阀 2.规格:1000*320 3.其他：未尽事宜见图纸 |  | 个 | 1
15 | 030703001435 | 碳钢阀门 1.名称:远控电动排烟阀 2.规格:1000*400 3.其他：未尽事宜见图纸 |  | 个 | 1
16 | 030703001436 | 碳钢阀门 1.名称:远控电动排烟阀 2.规格:1000*630 3.其他：未尽事宜见图纸 |  | 个 | 1
17 | 030703001437 | 碳钢阀门 1.名称:远控电动排烟阀 2.规格:800*250 3.其他：未尽事宜见图纸 |  | 个 | 2
18 | 030703001438 | 碳钢阀门 1.名称:远控电动排烟阀 2.规格:800*320 3.其他：未尽事宜见图纸 |  | 个 | 3
19 | 030703007181 | 碳钢风口、散流器、百叶窗 1.名称:单层百叶风口 2.规格:400*800 3.其他：未尽事宜见图纸 |  | 个 | 1
20 | 030703007182 | 碳钢风口、散流器、百叶窗 1.名称:单层百叶风口 2.规格:600*1000 3.其他：未尽事宜见图纸 |  | 个 | 5
21 | 030703007183 | 碳钢风口、散流器、百叶窗 1.名称:单层百叶风口 2.规格:600*600 3.其他：未尽事宜见图纸 |  | 个 | 7
22 | 030703007184 | 碳钢风口、散流器、百叶窗 1.名称:单层百叶风口 2.规格:800*800 3.其他：未尽事宜见图纸 |  | 个 | 21
本页小计
分部分项工程量清单与计价表
工程名称：综合服务楼 |  |  | 标段：广饶县人民医院综合服务楼、感染疾病科楼消防工程 |  |  | 第 3 页 共 14 页
序号 | 项目编码 | 项目名称 项目特征 |  | 计量单位 | 工程数量 |  | 金额（元）
[7 empty] | 综合单价 | 合价 | 其中：暂估价
23 | 030703007180 | 碳钢风口、散流器、百叶窗 1.名称:防雨百叶风口 2.规格:1250*1000 3.其他：未尽事宜见图纸 |  | 个 | 2
24 | 030703007185 | 碳钢风口、散流器、百叶窗 1.名称:防雨百叶风口 2.规格:1250*800 3.其他：未尽事宜见图纸 |  | 个 | 5
25 | 030702001071 | 碳钢通风管道 1.名称:镀锌钢板风管 2.材质:镀锌钢板 3.形状:矩形 4.规格:630mm＜风管长边尺寸≤1000mm 5.板材厚度:δ=1.0mm 6.接口形式:法兰连接 7.其他:未尽事宜详见图纸 |  | m2 | 1059.9
26 | 030702001073 | 碳钢通风管道 1.名称:风管 2.材质:镀锌钢板 3.形状:矩形 4.规格1000mm＜风管长边尺寸≤1500mm 5.板材厚度:δ=1.2mm 6.接口形式:法兰连接 7.其他:未尽事宜详见图纸 |  | m2 | 524.89
27 | 031208003012 | 通风管道绝热 1.绝热材料品种:玻璃棉厚50mm 2.其他:未尽事宜详见图纸设计 |  | m2 | 1700
28 | 031208003013 | 通风管道绝热 1.绝热材料品种:风管玻璃棉外敷防火板 2.其他:未尽事宜详见图纸设计 |  | m2 | 1700
服务楼通风补风
29 | 030108003077 | 轴流通风机 1.名称:补风机 2.规格性能：19000m³/h 470pa 4kw 960rpm 72db 3.其他:未尽事宜详见图纸 |  | 台 | 1
30 | 030108003078 | 轴流通风机 1.名称:补风机 2.规格性能：1200m³/h 117pa 0.18kw 960rpm 58db 3.其他:未尽事宜详见图纸 |  | 台 | 1
31 | 030108003079 | 轴流通风机 1.名称:补风机 2.规格性能：563m³/h 83pa 0.09kw 960rpm 58db 3.其他:未尽事宜详见图纸 |  | 台 | 1
本页小计
分部分项工程量清单与计价表
工程名称：综合服务楼 |  |  | 标段：广饶县人民医院综合服务楼、感染疾病科楼消防工程 |  |  | 第 4 页 共 14 页
序号 | 项目编码 | 项目名称 项目特征 |  | 计量单位 | 工程数量 |  | 金额（元）
[7 empty] | 综合单价 | 合价 | 其中：暂估价
32 | 030703019021 | 柔性接口 1.名称:防火软接 2.规格:与风机风管配套 |  | m2 | 3.15
33 | 030701001002 | 空气加热器(冷却器） 1.名称:风幕 2.规格:2500m³/h 6m/s |  | 台 | 12
34 | 030703001447 | 碳钢阀门 1.名称:70℃防火阀 2.规格:320*200 3.其他：未尽事宜见图纸 |  | 个 | 2
35 | 030703001450 | 碳钢阀门 1.名称:70℃防火阀 2.规格:400*200 3.其他：未尽事宜见图纸 |  | 个 | 4
36 | 030703001453 | 碳钢阀门 1.名称:70℃防火阀 2.规格:800*400 3.其他：未尽事宜见图纸 |  | 个 | 2
37 | 030703001454 | 碳钢阀门 1.名称:70℃防火阀 2.规格:φ250 3.其他：未尽事宜见图纸 |  | 个 | 4
38 | 030703001469 | 碳钢阀门 1.名称:70℃防火阀 2.规格:φ300 3.其他：未尽事宜见图纸 |  | 个 | 13
39 | 030703001455 | 碳钢阀门 1.名称:电动对开多叶调节阀 2.规格:1000*500 3.其他：未尽事宜见图纸 |  | 个 | 1
40 | 030703001468 | 碳钢阀门 1.名称:电动防火阀 2.规格:320*200 3.其他：未尽事宜见图纸 |  | 个 | 1
41 | 030404033018 | 风扇 1.名称:天花板管道式换气扇 2.规格:200m³/h 190pa 32w 46db 3.其他：未尽事宜见图纸 |  | 台 | 32
42 | 030404033019 | 风扇 1.名称:天花板管道式换气扇 2.规格:300m³/h 170pa 38w 45db 3.其他：未尽事宜见图纸 |  | 台 | 5
43 | 030404033020 | 风扇 1.名称:天花板管道式换气扇 2.规格:600m³/h 190pa 85w 50db 3.其他：未尽事宜见图纸 |  | 台 | 6
本页小计
分部分项工程量清单与计价表
工程名称：综合服务楼 |  |  | 标段：广饶县人民医院综合服务楼、感染疾病科楼消防工程 |  |  | 第 5 页 共 14 页
序号 | 项目编码 | 项目名称 项目特征 |  | 计量单位 | 工程数量 |  | 金额（元）
[7 empty] | 综合单价 | 合价 | 其中：暂估价
44 | 030404033021 | 风扇 1.名称:天花板管道式换气扇 2.规格:900m³/h 350pa 150w 58db 3.其他：未尽事宜见图纸 |  | 台 | 14
45 | 030703007186 | 碳钢风口、散流器、百叶窗 1.名称:单层百叶风口 2.规格:1250*1200 3.其他：未尽事宜见图纸 |  | 个 | 1
46 | 030703007203 | 碳钢风口、散流器、百叶窗 1.名称:单层百叶风口 2.规格:320*200 3.其他：未尽事宜见图纸 |  | 个 | 1
47 | 030703007204 | 碳钢风口、散流器、百叶窗 1.名称:单层百叶风口 2.规格:400*200 3.其他：未尽事宜见图纸 |  | 个 | 8
48 | 030703007205 | 碳钢风口、散流器、百叶窗 1.名称:单层百叶风口 2.规格:500*320 3.其他：未尽事宜见图纸 |  | 个 | 2
49 | 030703007206 | 碳钢风口、散流器、百叶窗 1.名称:单层百叶风口 2.规格:500*400 3.其他：未尽事宜见图纸 |  | 个 | 1
50 | 030703007201 | 碳钢风口、散流器、百叶窗 1.名称:防雨百叶风口 2.规格:1000*500 3.其他：未尽事宜见图纸 |  | 个 | 1
51 | 030703007207 | 碳钢风口、散流器、百叶窗 1.名称:防雨百叶风口 2.规格:200*160 3.其他：未尽事宜见图纸 |  | 个 | 30
52 | 030703007208 | 碳钢风口、散流器、百叶窗 1.名称:防雨百叶风口 2.规格:φ200 3.其他：未尽事宜见图纸 |  | 个 | 2
53 | 030703007209 | 碳钢风口、散流器、百叶窗 1.名称:防雨百叶风口 2.规格:φ250 3.其他：未尽事宜见图纸 |  | 个 | 6
54 | 030703007210 | 碳钢风口、散流器、百叶窗 1.名称:防雨百叶风口 2.规格:φ300 3.其他：未尽事宜见图纸 |  | 个 | 1
本页小计
分部分项工程量清单与计价表
工程名称：综合服务楼 |  |  | 标段：广饶县人民医院综合服务楼、感染疾病科楼消防工程 |  |  | 第 6 页 共 14 页
序号 | 项目编码 | 项目名称 项目特征 |  | 计量单位 | 工程数量 |  | 金额（元）
[7 empty] | 综合单价 | 合价 | 其中：暂估价
55 | 030702001074 | 碳钢通风管道 1.名称:镀锌钢板风管 2.材质:镀锌钢板 3.形状:矩形 4.规格:风管长边尺寸≤320mm 5.板材厚度:δ=0.5mm 6.接口形式:法兰连接 7.其他:未尽事宜详见图纸 |  | m2 | 190.82
56 | 030702001075 | 碳钢通风管道 1.名称:镀锌钢板风管 2.材质:镀锌钢板 3.形状:矩形 4.规格:320mm＜风管长边尺寸≤450mm 5.板材厚度:δ=0.6mm 6.接口形式:法兰连接 7.其他:未尽事宜详见图纸 |  | m2 | 22.13
57 | 030702001076 | 碳钢通风管道 1.名称:镀锌钢板风管 2.材质:镀锌钢板 3.形状:矩形 4.规格:630mm＜风管长边尺寸≤1000mm 5.板材厚度:δ=0.75mm 6.接口形式:法兰连接 7.其他:未尽事宜详见图纸 |  | m2 | 58.35
58 | 030702001077 | 碳钢通风管道 1.名称:镀锌钢板风管 2.材质:镀锌钢板 3.形状:圆形 4.规格:风管长边尺寸≤320mm 5.板材厚度:δ=0.5mm 6.接口形式:法兰连接 7.其他:未尽事宜详见图纸 |  | m2 | 36.08
消火栓系统
59 | 030901002013 | 消火栓钢管 1.名称:消火栓给水管 2.安装部位:室内 3.规格:DN100 4.材质:镀锌钢管 5.连接形式:沟槽连接 6.其他:未尽事宜详见图纸设计 |  | m | 607.24
60 | 030901002014 | 消火栓钢管 1.名称:消火栓给水管 2.安装部位:室内 3.规格:DN70 4.材质:镀锌钢管 5.连接形式:螺纹连接 6.其他:未尽事宜详见图纸设计 |  | m | 78
本页小计
分部分项工程量清单与计价表
工程名称：综合服务楼 |  |  | 标段：广饶县人民医院综合服务楼、感染疾病科楼消防工程 |  |  | 第 7 页 共 14 页
序号 | 项目编码 | 项目名称 项目特征 |  | 计量单位 | 工程数量 |  | 金额（元）
[7 empty] | 综合单价 | 合价 | 其中：暂估价
61 | 031208002009 | 管道绝热 1.绝热材料品种:橡塑闭泡隔热保温材料 2.耐火等级:执行图纸要求 3.其他:未尽事宜详见图纸设计 |  | m3 | 2.81
62 | 031208007004 | 防潮层、保护层 |  | m2 | 293.72
63 | 030901010008 | 室内消火栓 1.名称:消火栓箱 2.其他:未尽事宜详见图纸设计 |  | 套 | 40
64 | 030901013015 | 灭火器 1.名称:手提式磷酸铵盐干粉灭火器 2.形式:手提式 3.规格、型号:MF/ABC5 4.其他：不含灭火器箱 |  | 具 | 214
65 | 030901013018 | 灭火器 1.名称:手提式磷酸铵盐干粉灭火器箱 2.规格、型号:五公斤 |  | 具 | 67
66 | 030703022010 | 自动排气阀 自动排气阀 规格型号：未尽事宜详见图纸设计 |  | 个 | 1
67 | 030601002002 | 压力仪表 1.名称:压力表 2.型号、规格:DN15 |  | 台 | 1
68 | 031003003111 | 焊接法兰阀门 1.类型:蝶阀 2.材质:球磨铸铁 3.型号:DN100 4.连接形式:沟槽连接 5.其他:未尽事宜详见图纸设计 |  | 个 | 27
69 | 031003003120 | 焊接法兰阀门 1.类型:蝶阀 2.材质:球磨铸铁 3.型号:DN65 4.连接形式:沟槽连接 5.其他:未尽事宜详见图纸设计 |  | 个 | 12
70 | 031003003113 | 焊接法兰阀门 1.类型:闸阀 2.材质:钢制 3.型号:DN100 4.其他:未尽事宜详见图纸设计 |  | 个 | 2
71 | 031003011001 | 法兰 1.类型:沟槽法兰 2.材质:钢制 3.型号:DN150 4.其他:未尽事宜详见图纸设计 |  | 副 | 3
72 | 030901012005 | 1.名称:消防水泵接合器 2.型号、规格:DN150 1.名称:消防水泵接合器 2.型号、规格:DN150 |  | 套 | 1
本页小计
分部分项工程量清单与计价表
工程名称：综合服务楼 |  |  | 标段：广饶县人民医院综合服务楼、感染疾病科楼消防工程 |  |  | 第 8 页 共 14 页
序号 | 项目编码 | 项目名称 项目特征 |  | 计量单位 | 工程数量 |  | 金额（元）
[7 empty] | 综合单价 | 合价 | 其中：暂估价
73 | 030905002006 | 水灭火控制装置调试 1.系统形式:水灭火控制装置调试 2.部位：消火栓系统 |  | 项 | 1
喷淋系统
74 | 030901001031 | 水喷淋钢管 1.名称:水喷淋钢管 2.安装部位:室内 3.规格:DN150 4.材质:镀锌钢管 5.连接形式:沟槽连接 6.其他:未尽事宜详见图纸设计 |  | m | 345.99
75 | 030901001032 | 水喷淋钢管 1.名称:水喷淋钢管 2.安装部位:室内 3.规格:DN100 4.材质:镀锌钢管 5.连接形式:沟槽连接 6.其他:未尽事宜详见图纸设计 |  | m | 171
76 | 030901001033 | 水喷淋钢管 1.名称:水喷淋钢管 2.安装部位:室内 3.规格:DN80 4.材质:镀锌钢管 5.连接形式:沟槽连接 6.其他:未尽事宜详见图纸设计 |  | m | 159.22
77 | 030901001034 | 水喷淋钢管 1.名称:水喷淋钢管 2.安装部位:室内 3.规格:DN65 4.材质:镀锌钢管 5.连接形式:沟槽连接 6.其他:未尽事宜详见图纸设计 |  | m | 41.42
78 | 030901001035 | 水喷淋钢管 1.名称:水喷淋钢管 2.安装部位:室内 3.规格:DN50 4.材质:镀锌钢管 5.连接形式:沟槽连接 6.其他:未尽事宜详见图纸设计 |  | m | 227.43
79 | 030901001036 | 水喷淋钢管 1.名称:水喷淋钢管 2.安装部位:室内 3.规格:DN40 4.材质:镀锌钢管 5.连接形式:螺纹连接 6.其他:未尽事宜详见图纸设计 |  | m | 400.43
本页小计
分部分项工程量清单与计价表
工程名称：综合服务楼 |  |  | 标段：广饶县人民医院综合服务楼、感染疾病科楼消防工程 |  |  | 第 9 页 共 14 页
序号 | 项目编码 | 项目名称 项目特征 |  | 计量单位 | 工程数量 |  | 金额（元）
[7 empty] | 综合单价 | 合价 | 其中：暂估价
80 | 030901001037 | 水喷淋钢管 1.名称:水喷淋钢管 2.安装部位:室内 3.规格:DN32 4.材质:镀锌钢管 5.连接形式:螺纹连接 6.其他:未尽事宜详见图纸设计 |  | m | 484.03
81 | 030901001038 | 水喷淋钢管 1.名称:水喷淋钢管 2.安装部位:室内 3.规格:DN25 4.材质:镀锌钢管 5.连接形式:螺纹连接 6.其他:管堵，未尽事宜详见图纸设计 |  | m | 1586.98
82 | 031208002015 | 管道绝热 1.绝热材料品种:橡塑闭泡隔热保温材料 2.耐火等级:执行图纸要求 3.其他:未尽事宜详见图纸设计 |  | m3 | 7.84
83 | 031208007005 | 防潮层、保护层 |  | m2 | 888.36
84 | 030901003004 | 水喷淋(雾）喷头 1.名称:喷头 2.安装部位:室内 3.材质、型号、规格: K=80 4.其他:未尽事宜详见图纸设计 |  | 个 | 1091
85 | 030901008009 | 末端试水装置 1.名称:末端试水装置 2.规格:DN25 3.其他:未尽事宜详见图纸设计 |  | 组 | 4
86 | 031003001009 | 螺纹阀门 1.名称:快速排气阀 2.规格:DN25 3.其他:未尽事宜详见图纸设计 |  | 个 | 1
87 | 030901006009 | 水流指示器 1.名称:水流指示器 2.规格、型号:DN150 3.其他:未尽事宜详见图纸设计 |  | 个 | 4
88 | 031003003122 | 焊接法兰阀门 1.类型:信号蝶阀 2.材质:球磨铸铁 3.型号:DN150 4.连接形式:沟槽连接 5.其他:未尽事宜详见图纸设计 |  | 个 | 8
89 | 030905002007 | 水灭火控制装置调试 1.系统形式:水灭火控制装置调试 2.部位：喷淋系统 |  | 项 | 1
火灾报警联动系统
本页小计
分部分项工程量清单与计价表
工程名称：综合服务楼 |  |  | 标段：广饶县人民医院综合服务楼、感染疾病科楼消防工程 |  |  | 第 10 页 共 14 页
序号 | 项目编码 | 项目名称 项目特征 |  | 计量单位 | 工程数量 |  | 金额（元）
[7 empty] | 综合单价 | 合价 | 其中：暂估价
90 | 030904001014 | 点型探测器 1.名称:智能感烟探测器 2.规格:JTY-GD-EI9010 |  | 个 | 341
91 | 030904001015 | 点型探测器 1.名称:智能感温探测器 2.规格:JTW-ZCD-EI9011 |  | 个 | 30
92 | 030904008040 | 模块(模块箱） 1.名称:隔离模块 2.规格:J-EI8060S |  | 个 | 38
93 | 030904005008 | 声光报警器 1.名称:声光警报器 2.规格:J-EI9085 |  | 个 | 47
94 | 030904007005 | 消防广播(扬声器） 1.名称:消防广播(扬声器） |  | 个 | 90
95 | 030904015005 | 火灾报警控制微机 1.名称:火灾重复显示器 |  | 台 | 7
96 | 030904008041 | 模块(模块箱） 1.名称:输入输出模块 2.规格:J-EI9041 |  | 个 | 3
97 | 030904008042 | 模块(模块箱） 1.名称:输入输出模块 2.规格:J-EI9043 |  | 个 | 24
98 | 030904008043 | 模块(模块箱） 1.名称:输入输出模块 2.规格:J-EI6062D |  | 个 | 8
99 | 030904008044 | 模块(模块箱） 1.名称:输入模块 2.规格:J-EI9030 |  | 个 | 124
100 | 030904008045 | 模块(模块箱） 1.名称:输出模块 |  | 个 | 4
101 | 030904008046 | 模块(模块箱） 1.名称:模块箱 2.规格:J-EI6073/04（N） |  | 个 | 46
102 | 030404032011 | 端子箱 1.名称:消防端子接线箱 2.型号:JBF-11A/X 3.安装部位:室内 4.其他:未尽事宜详见图纸设计 |  | 台 | 4
103 | 030904003012 | 按钮 1.名称:手动火灾报警按钮(带电话插孔) 2.规格:J-SAP-EI9021 |  | 个 | 47
104 | 030904003013 | 按钮 1.名称:消火栓按钮 2.规格:J-SAP-EI9024 |  | 个 | 41
105 | 030904006005 | 消防报警电话插孔(电话） 1.名称:消防固定电话 |  | 个 | 7
本页小计
分部分项工程量清单与计价表
工程名称：综合服务楼 |  |  | 标段：广饶县人民医院综合服务楼、感染疾病科楼消防工程 |  |  | 第 11 页 共 14 页
序号 | 项目编码 | 项目名称 项目特征 |  | 计量单位 | 工程数量 |  | 金额（元）
[7 empty] | 综合单价 | 合价 | 其中：暂估价
106 | 030904016009 | 备用电源及电池主机(柜） 1.名称:外控电源J-EI8202/20A |  | 套 | 1
107 | 030411001022 | 配管 1.名称:金属软管 2.规格：φ15-25综合考虑 3.其他：未尽事宜见图纸 |  | m | 769.05
108 | 030411004083 | 配线 1.名称:消防广播线 2.配线形式:桥架、穿管敷设 3.型号:WDZN-RYJS-2*1.5 |  | m | 1046.7
109 | 030411004084 | 配线 1.名称:信号报警线 2.配线形式:桥架、穿管敷设 3.型号:WDZN-RYJS-2*1.5 |  | m | 3827.7
110 | 030411004085 | 配线 1.名称:通风排烟控制线 2.配线形式:桥架、穿管 3.规格:WDZN-BYJ-4*1.5 |  | m | 295.2
111 | 030411004087 | 配线 1.名称:电话线 2.配线形式:桥架、穿管敷设 3.型号:WDZN-RYJS-2*1.5 |  | m | 591.3
112 | 030411004089 | 配线 1.名称:电源支线 2.配线形式:桥架、穿管敷设 3.型号:WDZN-BYJ-2X2.5 |  | m | 1746.9
113 | 030408002012 | 控制电缆 1.名称：压力开关阀控制线 2.规格：NH-KVV-6*1.5 3.其他：未尽事宜见图纸 |  | m | 343.8
114 | 030411003002 | 桥架 1.名称:桥架 2.规格:100*50 |  | m | 195
115 | 030905001003 | 自动报警系统调试 火灾报警联动系统调试 |  | 系统 | 1
消防控制室手动直接控制装置
116 | 030904008047 | 模块(模块箱） 1.名称:远程控制接口 2.规格:J-EI8222 |  | 个 | 8
117 | 030411004090 | 配线 1.名称:模块手动直启线 2.配线形式:桥架、穿管敷设 3.型号:WDZN-RYJS-2*1.5 |  | m | 295.2
应急照明系统
118 | 030412001052 | 楼层标志灯 1.名称:单面楼层标志灯 2.其他:未尽事宜详见图纸设计 |  | 套 | 21
本页小计
分部分项工程量清单与计价表
工程名称：综合服务楼 |  |  | 标段：广饶县人民医院综合服务楼、感染疾病科楼消防工程 |  |  | 第 12 页 共 14 页
序号 | 项目编码 | 项目名称 项目特征 |  | 计量单位 | 工程数量 |  | 金额（元）
[7 empty] | 综合单价 | 合价 | 其中：暂估价
119 | 030412001053 | 安全出口 1.名称:单面安全出口标志灯 2.其他:未尽事宜详见图纸设计 |  | 套 | 52
120 | 030412001054 | 单向疏散指示灯 1.名称:单面疏散 2.其他:未尽事宜详见图纸设计 |  | 套 | 4
121 | 030412001055 | 单向疏散指示灯 1.名称:单面左向 2.其他:未尽事宜详见图纸设计 |  | 套 | 56
122 | 030412001056 | 疏散指示灯 1.名称:单面右向 2.其他:未尽事宜详见图纸设计 |  | 套 | 68
123 | 030412001057 | 疏散指示灯 1.名称:双面单向 2.其他:未尽事宜详见图纸设计 |  | 套 | 8
124 | 030412001058 | 疏散指示灯 1.名称:双面多信息 2.其他:未尽事宜详见图纸设计 |  | 套 | 39
125 | 030412001059 | 普通灯具 1.名称:消防应急壁灯 2.其他:未尽事宜详见图纸设计 |  | 套 | 43
126 | 030412001060 | 普通灯具 1.名称:消防吸顶应急灯 2.其他:未尽事宜详见图纸设计 |  | 套 | 171
127 | 030412001068 | 普通灯具 1.名称:消防吸顶应急灯室外吸顶防水 2.其他:未尽事宜详见图纸设计 |  | 套 | 10
128 | 030411001025 | 配管 1.名称:金属软管 2.规格：φ15-25综合考虑 3.其他：未尽事宜见图纸 |  | m | 294.3
129 | 030904016014 | 备用电源及电池主机(柜） 1.名称:应急照明集中电源 2.型号：EI-D-0.6KVA-36Q01 3.未尽事宜详见图纸设计 |  | 套 | 5
130 | 030411004093 | 配线 1.名称:应急照明线 2.配线形式:桥架、穿管敷设 3.型号:WDZB1N-GYJS（F）-2*2.5 |  | m | 1362.6
131 | 030411004094 | 配线 1.名称:应急联网线 2.配线形式:桥架、穿管敷设 3.型号:WDZB1N-RYJSP-2*1.5 |  | m | 45.34
132 | 080902010004 | 系统调试 消防应急照明和疏散指示系统调试 |  | 系统 | 1
电气火灾监控系统（不含配电箱内末端设备）
本页小计
分部分项工程量清单与计价表
工程名称：综合服务楼 |  |  | 标段：广饶县人民医院综合服务楼、感染疾病科楼消防工程 |  |  | 第 13 页 共 14 页
序号 | 项目编码 | 项目名称 项目特征 |  | 计量单位 | 工程数量 |  | 金额（元）
[7 empty] | 综合单价 | 合价 | 其中：暂估价
133 | 030411004096 | 配线 1.名称:电气火灾通讯线 2.配线形式:桥架、穿管敷设 3.型号:ZRNH-RVS-2*1.5 |  | m | 299.88
电源监控系统（不含配电箱内末端设备）
134 | 030411004098 | 配线 1.名称:电源监控通讯线 2.配线形式:桥架、穿管敷设 3.型号:WDZN-RYJS-2*1.5 |  | m | 314.28
防火门监控系统
135 | 030404032015 | 端子箱 1.名称:防火门监控分机 2.型号:JBF-62S20-CJ 3.安装部位:详见图纸 4.其他:未尽事宜详见图纸设计 |  | 台 | 1
136 | 030507007008 | 出入口执行机构设备 1.名称:门磁开关 2.规格:单双门 3.其他:未尽事宜详见图纸设计 |  | 台 | 20
137 | 030507007009 | 出入口执行机构设备 1.名称:电动闭门器 2.规格:XF93-3PIII(3310)(65kg)+EI8351D 3.其他:未尽事宜详见图纸设计 |  | 台 | 6
138 | 030411004100 | 配线 1.名称:防火门通讯线 2.配线形式:桥架、穿管敷设 3.型号:WDZN-RYJS-2*1.5 |  | m | 682.83
可燃气体报警系统
139 | 030904010005 | 联动控制箱 1.名称：可燃气体报警控制器 2.型号：EI-8800L 3.其他：未尽事宜详见图纸设计 |  | 台 | 2
140 | 030904001017 | 点型探测器 1.名称：家用可燃气体探测器 2.型号：JT-EIH88 3.其他：未尽事宜详见图纸设计 |  | 个 | 10
141 | 030904005009 | 声光报警器 1.名称:声光警报器 2.规格:J-EI9085 |  | 个 | 15
气体灭火报警系统
142 | 030904010007 | 联动控制箱 1.名称：气体灭火控制器 2.型号：JB-QB-EI8002QT 3.其他：未尽事宜详见图纸设计 |  | 台 | 1
本页小计
分部分项工程量清单与计价表
工程名称：综合服务楼 |  |  | 标段：广饶县人民医院综合服务楼、感染疾病科楼消防工程 |  |  | 第 14 页 共 14 页
序号 | 项目编码 | 项目名称 项目特征 |  | 计量单位 | 工程数量 |  | 金额（元）
[7 empty] | 综合单价 | 合价 | 其中：暂估价
143 | 030904003016 | 按钮 1.名称：紧急启停按钮 2.型号：J-EI8066 3.其他：未尽事宜详见图纸设计 |  | 个 | 1
144 | 030904005011 | 声光报警器 1.名称：气体释放警报器 2.型号：J-EI8067GS 3.其他：未尽事宜详见图纸设计 |  | 个 | 1
145 | 030904003017 | 按钮 1.名称：手动/自动转换开关 2.型号：J-EI8068 3.其他：未尽事宜详见图纸设计 |  | 个 | 2
柜式七氟丙烷灭火系统
146 | 030902009008 | 无管网气体灭火装置 1.类型:柜式七氟丙烷灭火装置GQQ70/2.5EI 2.型号、规格:每个钢瓶填充量：kg 3.安装部位:室内 4.其他：含安装、设备接线等，未尽事宜见图纸 |  | 套 | 1
147 | 030703007212 | 泄气阀 1.名称:机械式泄压口 2.型号:DSKJ-0.07J |  | 个 | 1
防火卷帘及挡烟垂壁
148 | 03B008 | 挡烟垂壁 1.名称：电动挡烟垂壁 2.材质：含配套设备及手控 3.其他：未尽事宜见图纸 |  | 樘 | 26
配管开洞剔槽综合考虑
149 | 030411001026 | 配管 1.名称:配管开洞剔槽综合考虑 2.配管形式:明配管、暗配管综合考虑 |  | 项 | 1
抗震支架
150 | 031002001014 | 抗震支架 1.名称:抗震支架(综合服务楼综合考虑） 2.材质:参照图纸设计 3.其他:未尽事宜详见图纸设计 |  | 项 | 1
本页小计
合 计

## 表-04 单位工程投标报价汇总表 (2)
单位工程投标报价汇总表
工程名称：感染疾病科楼 |  | 标段：广饶县人民医院综合服务楼、感染疾病科楼消防工程 |  | 第 1 页 共 1 页
序号 | 项目名称 |  | 金额(元) |  | 其中：材料暂估价(元)
一 | 分部分项工程费
1.1 | 感染疾病科楼
二 | 措施项目费
2.1 | 单价措施项目
2.2 | 总价措施项目
三 | 其他项目费
3.1 | 暂列金额
3.2 | 专业工程暂估价
3.3 | 特殊项目暂估价
3.4 | 计日工
3.5 | 采购保管费
3.6 | 其他检验试验费
3.7 | 总承包服务费
3.8 | 其他
四 | 规费
五 | 设备费
六 | 税金
单位工程费用合计=一+二+三+四+五+六 |  |  |  |  | 0

## 表-05 分部分项工程量清单与计价表 (2)
分部分项工程量清单与计价表
工程名称：感染疾病科楼 |  |  | 标段：广饶县人民医院综合服务楼、感染疾病科楼消防工程 |  |  | 第 1 页 共 15 页
序号 | 项目编码 | 项目名称 项目特征 |  | 计量单位 | 工程数量 |  | 金额（元）
[7 empty] | 综合单价 | 合价 | 其中：暂估价
感染疾病科楼
排烟系统
1 | 030108003041 | 轴流通风机 1.名称:排烟风机 2.规格性能：HTF-I-6.5 18000m³/h 620pa 5.5kw 88db 3.其他:未尽事宜详见图纸 |  | 台 | 2
2 | 030108003042 | 轴流通风机 1.名称:排烟风机 2.规格性能：HTF-I-10 35000m³/h 770pa 11kw 90db 3.其他:未尽事宜详见图纸 |  | 台 | 1
3 | 030703019005 | 柔性接口 1.名称:防火软接 2.规格:与风机风管配套 |  | m2 | 6.3
4 | 030703001189 | 碳钢阀门 1.名称:280℃防火阀 2.规格:1000*250 3.其他：未尽事宜见图纸 |  | 个 | 8
5 | 030703001191 | 碳钢阀门 1.名称:280℃防火阀 2.规格:630*320 3.其他：未尽事宜见图纸 |  | 个 | 1
6 | 030703007100 | 碳钢风口、散流器、百叶窗 1.名称:防雨百叶风口 2.规格:1000*1000 3.其他：未尽事宜见图纸 |  | 个 | 3
7 | 030703007101 | 碳钢风口、散流器、百叶窗 1.名称:远控排烟口 2.规格:600*600 3.其他：未尽事宜见图纸 |  | 个 | 4
8 | 030703007102 | 碳钢风口、散流器、百叶窗 1.名称:远控排烟口 2.规格:600*600 3.其他：未尽事宜见图纸 |  | 个 | 2
9 | 030702001027 | 碳钢通风管道 1.名称:镀锌钢板风管 2.材质:镀锌钢板 3.形状:矩形 4.规格:450mm＜风管长边尺寸≤630mm 5.板材厚度:δ=1.0mm 6.接口形式:法兰连接 7.其他:未尽事宜详见图纸 |  | m2 | 6.13
本页小计
分部分项工程量清单与计价表
工程名称：感染疾病科楼 |  |  | 标段：广饶县人民医院综合服务楼、感染疾病科楼消防工程 |  |  | 第 2 页 共 15 页
序号 | 项目编码 | 项目名称 项目特征 |  | 计量单位 | 工程数量 |  | 金额（元）
[7 empty] | 综合单价 | 合价 | 其中：暂估价
10 | 030702001028 | 碳钢通风管道 1.名称:镀锌钢板风管 2.材质:镀锌钢板 3.形状:矩形 4.规格:630mm＜风管长边尺寸≤1000mm 5.板材厚度:δ=1.0mm 6.接口形式:法兰连接 7.其他:未尽事宜详见图纸 |  | m2 | 149.88
11 | 030702001029 | 碳钢通风管道 1.名称:风管 2.材质:镀锌钢板 3.形状:矩形 4.规格1500mm＜风管长边尺寸≤2000mm 5.板材厚度:δ=1.2mm 6.接口形式:法兰连接 7.其他:未尽事宜详见图纸 |  | m2 | 86.64
12 | 031208003008 | 通风管道绝热 1.绝热材料品种:玻璃棉厚50mm 2.其他:未尽事宜详见图纸设计 |  | m2 | 260
13 | 031208003009 | 通风管道绝热 1.绝热材料品种:风管玻璃棉外敷防火板 2.其他:未尽事宜详见图纸设计 |  | m2 | 260
通风补风
14 | 030108003043 | 轴流通风机 1.名称:排风风机 2.规格性能：SWF-I-5 5252m³/h 326pa 1.1kw 77db 1450rpm风机带高效过滤器 3.其他:未尽事宜详见图纸 |  | 台 | 2
15 | 030108003044 | 轴流通风机 1.名称:排风风机 2.规格性能：SWF-I-3.5 1592m³/h 103pa 0.18kw 62db 960rpm风机带高效过滤器 3.其他:未尽事宜详见图纸 |  | 台 | 1
16 | 030108003045 | 轴流通风机 1.名称:排风风机 2.规格性能：SWF-I-4 2765m³/h 285pa 0.37kw 71db 1450rpm风机带高效过滤器 3.其他:未尽事宜详见图纸 |  | 台 | 4
17 | 030108003046 | 轴流通风机 1.名称:排风风机 2.规格性能：SWF-I-3.5 1234m³/h 146pa 0.18kw 62db 960rpm风机带高效过滤器 3.其他:未尽事宜详见图纸 |  | 台 | 3
18 | 030108003047 | 轴流通风机 1.名称:排风风机 2.规格性能：HTF-I-2.5 743m³/h 166pa 0.18kw 64db 960rpm风机带高效过滤器 3.其他:未尽事宜详见图纸 |  | 台 | 2
本页小计
分部分项工程量清单与计价表
工程名称：感染疾病科楼 |  |  | 标段：广饶县人民医院综合服务楼、感染疾病科楼消防工程 |  |  | 第 3 页 共 15 页
序号 | 项目编码 | 项目名称 项目特征 |  | 计量单位 | 工程数量 |  | 金额（元）
[7 empty] | 综合单价 | 合价 | 其中：暂估价
19 | 030703019006 | 柔性接口 1.名称:防火软接 2.规格:与风机风管配套 |  | m2 | 12.96
20 | 030703001192 | 碳钢阀门 1.名称:70℃防火阀 2.规格:120*120 3.其他：未尽事宜见图纸 |  | 个 | 5
21 | 030703001193 | 碳钢阀门 1.名称:70℃防火阀 2.规格:160*250 3.其他：未尽事宜见图纸 |  | 个 | 1
22 | 030703001194 | 碳钢阀门 1.名称:70℃防火阀 2.规格:200*200 3.其他：未尽事宜见图纸 |  | 个 | 3
23 | 030703001195 | 碳钢阀门 1.名称:70℃防火阀 2.规格:200*320 3.其他：未尽事宜见图纸 |  | 个 | 1
24 | 030703001196 | 碳钢阀门 1.名称:70℃防火阀 2.规格:250*160 3.其他：未尽事宜见图纸 |  | 个 | 1
25 | 030703001197 | 碳钢阀门 1.名称:70℃防火阀 2.规格:250*200 3.其他：未尽事宜见图纸 |  | 个 | 1
26 | 030703001198 | 碳钢阀门 1.名称:70℃防火阀 2.规格:250*250 3.其他：未尽事宜见图纸 |  | 个 | 1
27 | 030703001199 | 碳钢阀门 1.名称:70℃防火阀 2.规格:320*160 3.其他：未尽事宜见图纸 |  | 个 | 3
28 | 030703001200 | 碳钢阀门 1.名称:70℃防火阀 2.规格:320*200 3.其他：未尽事宜见图纸 |  | 个 | 2
29 | 030703001201 | 碳钢阀门 1.名称:70℃防火阀 2.规格:320*320 3.其他：未尽事宜见图纸 |  | 个 | 3
30 | 030703001202 | 碳钢阀门 1.名称:70℃防火阀 2.规格:320*400 3.其他：未尽事宜见图纸 |  | 个 | 3
本页小计
分部分项工程量清单与计价表
工程名称：感染疾病科楼 |  |  | 标段：广饶县人民医院综合服务楼、感染疾病科楼消防工程 |  |  | 第 4 页 共 15 页
序号 | 项目编码 | 项目名称 项目特征 |  | 计量单位 | 工程数量 |  | 金额（元）
[7 empty] | 综合单价 | 合价 | 其中：暂估价
31 | 030703001203 | 碳钢阀门 1.名称:70℃防火阀 2.规格:400*200 3.其他：未尽事宜见图纸 |  | 个 | 3
32 | 030703001204 | 碳钢阀门 1.名称:70℃防火阀 2.规格:400*320 3.其他：未尽事宜见图纸 |  | 个 | 2
33 | 030703001205 | 碳钢阀门 1.名称:70℃防火阀 2.规格:500*250 3.其他：未尽事宜见图纸 |  | 个 | 2
34 | 030703001206 | 碳钢阀门 1.名称:70℃防火阀 2.规格:630*400 3.其他：未尽事宜见图纸 |  | 个 | 2
35 | 030703001207 | 碳钢阀门 1.名称:70℃防火阀 2.规格:630*500 3.其他：未尽事宜见图纸 |  | 个 | 2
36 | 030703001208 | 碳钢阀门 1.名称:电动调节阀 2.规格:120*120 3.其他：未尽事宜见图纸 |  | 个 | 3
37 | 030703001209 | 碳钢阀门 1.名称:电动调节阀 2.规格:160*120 3.其他：未尽事宜见图纸 |  | 个 | 13
38 | 030703001210 | 碳钢阀门 1.名称:电动调节阀 2.规格:200*320 3.其他：未尽事宜见图纸 |  | 个 | 1
39 | 030703001211 | 碳钢阀门 1.名称:电动调节阀 2.规格:250*120 3.其他：未尽事宜见图纸 |  | 个 | 2
40 | 030703001212 | 碳钢阀门 1.名称:电动调节阀 2.规格:250*160 3.其他：未尽事宜见图纸 |  | 个 | 4
41 | 030703001213 | 碳钢阀门 1.名称:电动调节阀 2.规格:250*200 3.其他：未尽事宜见图纸 |  | 个 | 6
42 | 030703001214 | 碳钢阀门 1.名称:电动调节阀 2.规格:320*160 3.其他：未尽事宜见图纸 |  | 个 | 6
本页小计
分部分项工程量清单与计价表
工程名称：感染疾病科楼 |  |  | 标段：广饶县人民医院综合服务楼、感染疾病科楼消防工程 |  |  | 第 5 页 共 15 页
序号 | 项目编码 | 项目名称 项目特征 |  | 计量单位 | 工程数量 |  | 金额（元）
[7 empty] | 综合单价 | 合价 | 其中：暂估价
43 | 030703001215 | 碳钢阀门 1.名称:电动调节阀 2.规格:320*200 3.其他：未尽事宜见图纸 |  | 个 | 4
44 | 030703001216 | 碳钢阀门 1.名称:电动调节阀 2.规格:320*400 3.其他：未尽事宜见图纸 |  | 个 | 2
45 | 030703001217 | 碳钢阀门 1.名称:电动调节阀 2.规格:400*200 3.其他：未尽事宜见图纸 |  | 个 | 1
46 | 030703001218 | 碳钢阀门 1.名称:电动调节阀 2.规格:400*320 3.其他：未尽事宜见图纸 |  | 个 | 1
47 | 030703001219 | 碳钢阀门 1.名称:电动调节阀 2.规格:500*250 3.其他：未尽事宜见图纸 |  | 个 | 1
48 | 030703001220 | 碳钢阀门 1.名称:电动调节阀 2.规格:500*320 3.其他：未尽事宜见图纸 |  | 个 | 1
49 | 030703001221 | 碳钢阀门 1.名称:电动调节阀 2.规格:630*400 3.其他：未尽事宜见图纸 |  | 个 | 2
50 | 030404033005 | 风扇 1.名称:排气扇 2.规格:BLD-100 100m³/h 18w 44db 96pa 3.其他：未尽事宜见图纸 |  | 台 | 5
51 | 030404033006 | 风扇 1.名称:排气扇 2.规格:BLD-150 150m³/h 25w 44db 150pa 3.其他：未尽事宜见图纸 |  | 台 | 2
52 | 030404033007 | 风扇 1.名称:排气扇 2.规格:BLD-200 200m³/h 32w 44db 190pa 3.其他：未尽事宜见图纸 |  | 台 | 2
53 | 030404033008 | 风扇 1.名称:排气扇 2.规格:BLD-250 250m³/h 32w 44db 190pa 3.其他：未尽事宜见图纸 |  | 台 | 2
本页小计
分部分项工程量清单与计价表
工程名称：感染疾病科楼 |  |  | 标段：广饶县人民医院综合服务楼、感染疾病科楼消防工程 |  |  | 第 6 页 共 15 页
序号 | 项目编码 | 项目名称 项目特征 |  | 计量单位 | 工程数量 |  | 金额（元）
[7 empty] | 综合单价 | 合价 | 其中：暂估价
54 | 030404033009 | 风扇 1.名称:排气扇 2.规格:BLD-300 300m³/h 40w 44db 220pa 3.其他：未尽事宜见图纸 |  | 台 | 1
55 | 030703007103 | 碳钢风口、散流器、百叶窗 1.名称:单层百叶风口 2.规格:120*120 3.其他：未尽事宜见图纸 |  | 个 | 21
56 | 030703007104 | 碳钢风口、散流器、百叶窗 1.名称:单层百叶风口 2.规格:160*160 3.其他：未尽事宜见图纸 |  | 个 | 4
57 | 030703007105 | 碳钢风口、散流器、百叶窗 1.名称:单层百叶风口 2.规格:200*120 3.其他：未尽事宜见图纸 |  | 个 | 3
58 | 030703007106 | 碳钢风口、散流器、百叶窗 1.名称:单层百叶风口 2.规格:200*200 3.其他：未尽事宜见图纸 |  | 个 | 7
59 | 030703007107 | 碳钢风口、散流器、百叶窗 1.名称:单层百叶风口 2.规格:250*200 3.其他：未尽事宜见图纸 |  | 个 | 1
60 | 030703007108 | 碳钢风口、散流器、百叶窗 1.名称:单层百叶风口 2.规格:250*250 3.其他：未尽事宜见图纸 |  | 个 | 25
61 | 030703007109 | 碳钢风口、散流器、百叶窗 1.名称:单层百叶风口 2.规格:320*160 3.其他：未尽事宜见图纸 |  | 个 | 1
62 | 030703007110 | 碳钢风口、散流器、百叶窗 1.名称:单层百叶风口 2.规格:320*200 3.其他：未尽事宜见图纸 |  | 个 | 2
63 | 030703007111 | 碳钢风口、散流器、百叶窗 1.名称:单层百叶风口 2.规格:320*250 3.其他：未尽事宜见图纸 |  | 个 | 1
64 | 030703007112 | 碳钢风口、散流器、百叶窗 1.名称:单层百叶风口 2.规格:400*200 3.其他：未尽事宜见图纸 |  | 个 | 1
本页小计
分部分项工程量清单与计价表
工程名称：感染疾病科楼 |  |  | 标段：广饶县人民医院综合服务楼、感染疾病科楼消防工程 |  |  | 第 7 页 共 15 页
序号 | 项目编码 | 项目名称 项目特征 |  | 计量单位 | 工程数量 |  | 金额（元）
[7 empty] | 综合单价 | 合价 | 其中：暂估价
65 | 030703007113 | 碳钢风口、散流器、百叶窗 1.名称:单层百叶风口 2.规格:500*400 3.其他：未尽事宜见图纸 |  | 个 | 1
66 | 030703007114 | 碳钢风口、散流器、百叶窗 1.名称:单层百叶风口（带调节阀） 2.规格:120*120 3.其他：未尽事宜见图纸 |  | 个 | 13
67 | 030703007115 | 碳钢风口、散流器、百叶窗 1.名称:单层百叶风口（带调节阀） 2.规格:200*160 3.其他：未尽事宜见图纸 |  | 个 | 2
68 | 030703007116 | 碳钢风口、散流器、百叶窗 1.名称:单层百叶风口（带调节阀） 2.规格:200*200 3.其他：未尽事宜见图纸 |  | 个 | 2
69 | 030703007117 | 碳钢风口、散流器、百叶窗 1.名称:单层百叶风口（带调节阀） 2.规格:250*200 3.其他：未尽事宜见图纸 |  | 个 | 6
70 | 030703007118 | 碳钢风口、散流器、百叶窗 1.名称:防雨百叶风口 2.规格:120*120 3.其他：未尽事宜见图纸 |  | 个 | 4
71 | 030703007119 | 碳钢风口、散流器、百叶窗 1.名称:防雨百叶风口 2.规格:160*120 3.其他：未尽事宜见图纸 |  | 个 | 5
72 | 030702001030 | 碳钢通风管道 1.名称:镀锌钢板风管 2.材质:镀锌钢板 3.形状:矩形 4.规格:风管长边尺寸≤320mm 5.板材厚度:δ=0.5mm 6.接口形式:法兰连接 7.其他:未尽事宜详见图纸 |  | m2 | 526.74
73 | 030702001035 | 碳钢通风管道 1.名称:镀锌钢板风管 2.材质:镀锌钢板 3.形状:矩形 4.规格:320mm＜风管长边尺寸≤450mm 5.板材厚度:δ=0.6mm 6.接口形式:法兰连接 7.其他:未尽事宜详见图纸 |  | m2 | 85.07
本页小计
分部分项工程量清单与计价表
工程名称：感染疾病科楼 |  |  | 标段：广饶县人民医院综合服务楼、感染疾病科楼消防工程 |  |  | 第 8 页 共 15 页
序号 | 项目编码 | 项目名称 项目特征 |  | 计量单位 | 工程数量 |  | 金额（元）
[7 empty] | 综合单价 | 合价 | 其中：暂估价
74 | 030702001031 | 碳钢通风管道 1.名称:镀锌钢板风管 2.材质:镀锌钢板 3.形状:矩形 4.规格:450mm＜风管长边尺寸≤630mm 5.板材厚度:δ=0.75mm 6.接口形式:法兰连接 7.其他:未尽事宜详见图纸 |  | m2 | 171.6
消火栓系统
75 | 030901002005 | 消火栓钢管 1.名称:消火栓给水管 2.安装部位:室内 3.规格:DN100 4.材质:镀锌钢管 5.连接形式:沟槽连接 6.其他:未尽事宜详见图纸设计 |  | m | 174.01
76 | 030901002006 | 消火栓钢管 1.名称:消火栓给水管 2.安装部位:室内 3.规格:DN70 4.材质:镀锌钢管 5.连接形式:螺纹连接 6.其他:未尽事宜详见图纸设计 |  | m | 156.86
77 | 031208002006 | 管道绝热 1.绝热材料品种:橡塑闭泡隔热保温材料 2.耐火等级:执行图纸要求 3.其他:未尽事宜详见图纸设计 |  | m3 | 1.84
78 | 030901010003 | 室内消火栓 1.名称:消火栓箱 2.其他:未尽事宜详见图纸设计 |  | 套 | 30
79 | 030901013007 | 灭火器 1.名称:手提式磷酸铵盐干粉灭火器 2.形式:手提式 3.规格、型号:MF/ABC5 4.其他：不含灭火器箱 |  | 具 | 102
80 | 030901013010 | 灭火器 1.名称:手提式磷酸铵盐干粉灭火器箱 2.规格、型号:五公斤 |  | 具 | 21
81 | 030703022003 | 自动排气阀 自动排气阀 规格型号：未尽事宜详见图纸设计 |  | 个 | 1
82 | 031002003012 | 套管 1.材质:套管 2.规格:DN100 |  | 个 | 2
83 | 030905002003 | 水灭火控制装置调试 1.系统形式:水灭火控制装置调试 2.部位：消火栓系统 |  | 点 | 1
本页小计
分部分项工程量清单与计价表
工程名称：感染疾病科楼 |  |  | 标段：广饶县人民医院综合服务楼、感染疾病科楼消防工程 |  |  | 第 9 页 共 15 页
序号 | 项目编码 | 项目名称 项目特征 |  | 计量单位 | 工程数量 |  | 金额（元）
[7 empty] | 综合单价 | 合价 | 其中：暂估价
喷淋系统
84 | 030901001023 | 水喷淋钢管 1.名称:水喷淋钢管 2.安装部位:室内 3.规格:DN150 4.材质:镀锌钢管 5.连接形式:沟槽连接 6.其他:未尽事宜详见图纸设计 |  | m | 165.21
85 | 030901001024 | 水喷淋钢管 1.名称:水喷淋钢管 2.安装部位:室内 3.规格:DN100 4.材质:镀锌钢管 5.连接形式:沟槽连接 6.其他:未尽事宜详见图纸设计 |  | m | 41.43
86 | 030901001025 | 水喷淋钢管 1.名称:水喷淋钢管 2.安装部位:室内 3.规格:DN80 4.材质:镀锌钢管 5.连接形式:沟槽连接 6.其他:未尽事宜详见图纸设计 |  | m | 119.99
87 | 030901001026 | 水喷淋钢管 1.名称:水喷淋钢管 2.安装部位:室内 3.规格:DN65 4.材质:镀锌钢管 5.连接形式:沟槽连接 6.其他:未尽事宜详见图纸设计 |  | m | 9.11
88 | 030901001027 | 水喷淋钢管 1.名称:水喷淋钢管 2.安装部位:室内 3.规格:DN50 4.材质:镀锌钢管 5.连接形式:沟槽连接 6.其他:未尽事宜详见图纸设计 |  | m | 148.26
89 | 030901001028 | 水喷淋钢管 1.名称:水喷淋钢管 2.安装部位:室内 3.规格:DN40 4.材质:镀锌钢管 5.连接形式:螺纹连接 6.其他:未尽事宜详见图纸设计 |  | m | 205.94
本页小计
分部分项工程量清单与计价表
工程名称：感染疾病科楼 |  |  | 标段：广饶县人民医院综合服务楼、感染疾病科楼消防工程 |  |  | 第 10 页 共 15 页
序号 | 项目编码 | 项目名称 项目特征 |  | 计量单位 | 工程数量 |  | 金额（元）
[7 empty] | 综合单价 | 合价 | 其中：暂估价
90 | 030901001029 | 水喷淋钢管 1.名称:水喷淋钢管 2.安装部位:室内 3.规格:DN32 4.材质:镀锌钢管 5.连接形式:螺纹连接 6.其他:未尽事宜详见图纸设计 |  | m | 314.66
91 | 030901001030 | 水喷淋钢管 1.名称:水喷淋钢管 2.安装部位:室内 3.规格:DN25 4.材质:镀锌钢管 5.连接形式:螺纹连接 6.其他:管堵，未尽事宜详见图纸设计 |  | m | 992.93
92 | 031208002007 | 管道绝热 1.绝热材料品种:橡塑闭泡隔热保温材料 2.耐火等级:执行图纸要求 3.其他:未尽事宜详见图纸设计 |  | m3 | 7.16
93 | 030901003003 | 水喷淋(雾）喷头 1.名称:喷头 2.安装部位:室内 3.材质、型号、规格: K=80 4.其他:未尽事宜详见图纸设计 |  | 个 | 593
94 | 031002003013 | 套管 1.名称、类型:一般套管 2.材质:钢管 3.规格:DN150 4.其他:包含预留孔洞，未尽事宜详见图纸设计 |  | 个 | 2
95 | 030901008006 | 末端试水装置 1.名称:末端试水装置 2.规格:DN25 3.其他:未尽事宜详见图纸设计 |  | 组 | 2
96 | 031003001008 | 螺纹阀门 1.名称:快速排气阀 2.规格:DN25 3.其他:未尽事宜详见图纸设计 |  | 个 | 1
97 | 031003003089 | 焊接法兰阀门 1.类型:减压孔板 2.规格、压力等级:DN150 3.其他:未尽事宜详见图纸设计 |  | 个 | 1
98 | 030901006008 | 水流指示器 1.名称:水流指示器 2.规格、型号:DN150 3.其他:未尽事宜详见图纸设计 |  | 个 | 2
本页小计
分部分项工程量清单与计价表
工程名称：感染疾病科楼 |  |  | 标段：广饶县人民医院综合服务楼、感染疾病科楼消防工程 |  |  | 第 11 页 共 15 页
序号 | 项目编码 | 项目名称 项目特征 |  | 计量单位 | 工程数量 |  | 金额（元）
[7 empty] | 综合单价 | 合价 | 其中：暂估价
99 | 031003003090 | 焊接法兰阀门 1.类型:信号蝶阀 2.材质:球磨铸铁 3.型号:DN150 4.连接形式:沟槽连接 5.其他:未尽事宜详见图纸设计 |  | 个 | 2
100 | 031003003091 | 焊接法兰阀门 1.类型:闸阀 2.材质:钢制 3.型号:DN50 4.连接形式:法兰连接 5.其他:未尽事宜详见图纸设计 |  | 个 | 2
101 | 030905002004 | 水灭火控制装置调试 1.系统形式:水灭火控制装置调试 2.部位：喷淋系统 |  | 项 | 1
火灾报警联动系统
102 | 030904001010 | 点型探测器 1.名称:智能感烟探测器 2.规格:JTY-GD-EI9010 |  | 个 | 271
103 | 030904008024 | 模块(模块箱） 1.名称:隔离模块 2.规格:J-EI8060S |  | 个 | 15
104 | 030904005006 | 声光报警器 1.名称:声光警报器 2.规格:J-EI9085 |  | 个 | 29
105 | 030904007003 | 消防广播(扬声器） 1.名称:消防广播(扬声器） |  | 个 | 61
106 | 030904015003 | 火灾报警控制微机 1.名称:火灾重复显示器 |  | 台 | 1
107 | 030904008025 | 模块(模块箱） 1.名称:输入输出模块 2.规格:J-EI9041 |  | 个 | 24
108 | 030904008026 | 模块(模块箱） 1.名称:输入输出模块 2.规格:J-EI9043 |  | 个 | 10
109 | 030904008027 | 模块(模块箱） 1.名称:输入输出模块 2.规格:J-EI6062D |  | 个 | 3
110 | 030904008028 | 模块(模块箱） 1.名称:输入模块 2.规格:J-EI9030 |  | 个 | 15
111 | 030904008029 | 模块(模块箱） 1.名称:输出模块 |  | 个 | 3
112 | 030904008030 | 模块(模块箱） 1.名称:模块箱 2.规格:J-EI6073/04（N） |  | 个 | 4
本页小计
分部分项工程量清单与计价表
工程名称：感染疾病科楼 |  |  | 标段：广饶县人民医院综合服务楼、感染疾病科楼消防工程 |  |  | 第 12 页 共 15 页
序号 | 项目编码 | 项目名称 项目特征 |  | 计量单位 | 工程数量 |  | 金额（元）
[7 empty] | 综合单价 | 合价 | 其中：暂估价
113 | 030404032007 | 端子箱 1.名称:消防端子接线箱 2.型号:J-EI8071N 3.安装部位:室内 4.其他:未尽事宜详见图纸设计 |  | 台 | 2
114 | 030904003008 | 按钮 1.名称:手动火灾报警按钮(带电话插孔) 2.规格:J-SAP-EI9021 |  | 个 | 29
115 | 030904003009 | 按钮 1.名称:消火栓按钮 2.规格:J-SAP-EI9024 |  | 个 | 29
116 | 030904006003 | 消防报警电话插孔(电话） 1.名称:消防固定电话 |  | 个 | 11
117 | 030411001019 | 配管 1.名称:金属软管 2.规格：φ15-25综合考虑 3.其他：未尽事宜见图纸 |  | m | 508.5
118 | 030411004052 | 配线 1.名称:消防广播线 2.配线形式:桥架、穿管敷设 3.型号:WDZN-RYJS-2*1.5 |  | m | 697.6
119 | 030411004053 | 配线 1.名称:信号报警线 2.配线形式:桥架、穿管敷设 3.型号:WDZN-RYJS-2*1.5 |  | m | 2225.14
120 | 030411004057 | 配线 1.名称:排烟、补风机手动控制线 2.配线形式:桥架、穿管 3.规格:NH-KVV-5*1.5 |  | m | 192.73
121 | 030411004059 | 配线 1.名称:电话线 2.配线形式:桥架、穿管敷设 3.型号:WDZN-RYJS-2*1.5 |  | m | 683.96
122 | 030411004061 | 配线 1.名称:电源支线 2.配线形式:桥架、穿管敷设 3.型号:WDZN-BYJ-2X2.5 |  | m | 1112.4
123 | 030905001001 | 自动报警系统调试 火灾报警联动系统调试 |  | 系统 | 1
消防控制室手动直接控制装置
124 | 030904008031 | 模块(模块箱） 1.名称:远程控制接口 2.规格:J-EI8222 |  | 个 | 3
125 | 030411004070 | 配线 1.名称:模块手动直启线 2.配线形式:桥架、穿管敷设 3.型号:WDZN-RYJS-2*1.5 |  | m | 192.73
本页小计
分部分项工程量清单与计价表
工程名称：感染疾病科楼 |  |  | 标段：广饶县人民医院综合服务楼、感染疾病科楼消防工程 |  |  | 第 13 页 共 15 页
序号 | 项目编码 | 项目名称 项目特征 |  | 计量单位 | 工程数量 |  | 金额（元）
[7 empty] | 综合单价 | 合价 | 其中：暂估价
应急照明系统
126 | 030412001022 | 楼层标志灯 1.名称:单面楼层标志灯 2.其他:未尽事宜详见图纸设计 |  | 套 | 9
127 | 030412001023 | 安全出口 1.名称:单面安全出口标志灯 2.其他:未尽事宜详见图纸设计 |  | 套 | 17
128 | 030412001024 | 单向疏散指示灯 1.名称:单面疏散 2.其他:未尽事宜详见图纸设计 |  | 套 | 44
129 | 030412001025 | 单向疏散指示灯 1.名称:单面左向 2.其他:未尽事宜详见图纸设计 |  | 套 | 30
130 | 030412001026 | 疏散指示灯 1.名称:单面右向 2.其他:未尽事宜详见图纸设计 |  | 套 | 36
131 | 030412001027 | 疏散指示灯 1.名称:双面单向 2.其他:未尽事宜详见图纸设计 |  | 套 | 3
132 | 030412001035 | 疏散指示灯 1.名称:双面多信息 2.其他:未尽事宜详见图纸设计 |  | 套 | 15
133 | 030412001028 | 普通灯具 1.名称:消防应急壁灯 2.其他:未尽事宜详见图纸设计 |  | 套 | 15
134 | 030412001029 | 普通灯具 1.名称:消防吸顶应急灯 2.其他:未尽事宜详见图纸设计 |  | 套 | 114
135 | 030412001036 | 普通灯具 1.名称:消防应急壁灯GBF 2.其他:未尽事宜详见图纸设计 |  | 套 | 3
136 | 030411001021 | 配管 1.名称:金属软管 2.规格：φ15-25综合考虑 3.其他：未尽事宜见图纸 |  | m | 178.2
137 | 030904016007 | 备用电源及电池主机(柜） 1.名称:应急照明集中电源 2.型号：EI-D-0.6KVA-36Q01 3.未尽事宜详见图纸设计 |  | 套 | 3
138 | 030411004062 | 配线 1.名称:应急照明线 2.配线形式:桥架、穿管敷设 3.型号:WDZBN-RYS-2*2.5 |  | m | 2105.3
139 | 030411004063 | 配线 1.名称:应急联网线 2.配线形式:桥架、穿管敷设 3.型号:WDZB1N-RYJS-2*1.5 |  | m | 43.14
本页小计
分部分项工程量清单与计价表
工程名称：感染疾病科楼 |  |  | 标段：广饶县人民医院综合服务楼、感染疾病科楼消防工程 |  |  | 第 14 页 共 15 页
序号 | 项目编码 | 项目名称 项目特征 |  | 计量单位 | 工程数量 |  | 金额（元）
[7 empty] | 综合单价 | 合价 | 其中：暂估价
140 | 080902010002 | 系统调试 消防应急照明和疏散指示系统调试 |  | 系统 | 1
电气火灾监控系统（不含配电箱内末端设备）
141 | 030411004064 | 配线 1.名称:电气火灾通讯线 2.配线形式:桥架、穿管敷设 3.型号:ZRNH-RVS-2*1.5 |  | m | 197.47
电源监控系统（不含配电箱内末端设备）
142 | 030411004065 | 配线 1.名称:电源监控通讯线 2.配线形式:桥架、穿管敷设 3.型号:WDZN-RYJS-2*1.5 |  | m | 108.47
防火门监控系统
143 | 030404032009 | 端子箱 1.名称:防火门监控分机 2.型号:JBF-62S20-CJ 3.安装部位:详见图纸 4.其他:未尽事宜详见图纸设计 |  | 台 | 1
144 | 030507007005 | 出入口执行机构设备 1.名称:门磁开关 2.规格:单双门 3.其他:未尽事宜详见图纸设计 |  | 台 | 9
145 | 030411004066 | 配线 1.名称:防火门通讯线 2.配线形式:桥架、穿管敷设 3.型号:WDZN-RYJS-2*1.5 |  | m | 169.25
挡烟垂壁
146 | 03B002 | 挡烟垂壁 1.名称：电动挡烟垂壁 2.材质：含配套设备及手控 3.其他：未尽事宜见图纸 |  | 樘 | 7
感染疾病楼至病房楼控制室通信线
147 | 030408002001 | 控制电缆 1.名称：室外广播线 2.规格：NH-KVV-2*2.5 3.其他：未尽事宜见图纸 |  | m | 267.53
148 | 030408002002 | 控制电缆 1.名称：室外电话总线 2.规格：NH-KVV-2*2.5 3.其他：未尽事宜见图纸 |  | m | 267.53
149 | 030408002003 | 控制电缆 1.名称：室外电源线 2.规格：NH-YJV-2*6 3.其他：未尽事宜见图纸 |  | m | 267.53
本页小计
分部分项工程量清单与计价表
工程名称：感染疾病科楼 |  |  | 标段：广饶县人民医院综合服务楼、感染疾病科楼消防工程 |  |  | 第 15 页 共 15 页
序号 | 项目编码 | 项目名称 项目特征 |  | 计量单位 | 工程数量 |  | 金额（元）
[7 empty] | 综合单价 | 合价 | 其中：暂估价
150 | 030408002004 | 控制电缆 1.名称：室外报警总线（3回路） 2.规格：NH-KVV-2*2.5 3.其他：未尽事宜见图纸 |  | m | 802.58
151 | 030408002005 | 控制电缆 1.名称：手动控制线（3根） 2.规格：NH-KVV-5*1.5 3.其他：未尽事宜见图纸 |  | m | 802.58
152 | 030408002010 | 控制电缆 1.名称：模块手动直启线 2.规格：NH-KVV-2*2.5 3.其他：未尽事宜见图纸 |  | m | 802.58
153 | 030408002006 | 控制电缆 1.名称：室外电源监控通讯总线 2.规格：NH-KVV-2*2.5 3.其他：未尽事宜见图纸 |  | m | 267.53
154 | 030408002007 | 控制电缆 1.名称：室外电气火灾通讯总线 2.规格：NH-KVV-2*2.5 3.其他：未尽事宜见图纸 |  | m | 267.53
155 | 030408002008 | 控制电缆 1.名称：室外防火门监控通讯总线 2.规格：NH-KVV-4*2.5 3.其他：未尽事宜见图纸 |  | m | 267.53
156 | 030408002009 | 控制电缆 1.名称：室外应急照明联网线 2.规格：WDZBN-RYSP-2*1.5 3.其他：未尽事宜见图纸 |  | m | 267.53
配管开洞剔槽综合考虑
157 | 030411001022 | 配管 1.名称:配管开洞剔槽综合考虑 2.配管形式:明配管、暗配管综合考虑 |  | 项 | 1
158 | 030411003001 | 桥架 1.名称:消防桥架 2.规格：200*150 3.其他：未尽事宜详见图纸设计 |  | m | 39.9
抗震支架
159 | 031002001009 | 抗震支架 1.名称:抗震支架（感染疾病楼综合考虑） 2.材质:参照图纸设计 3.其他:未尽事宜详见图纸设计 |  | 项 | 1
本页小计
合 计