## 表-05 分部分项工程量清单与计价表
广饶县医院供暖主管
序号 | 项目名称 项目特征 | 计量单位 | 工程数量 | 金额（元）
|  |  |  | 材料单价 | 材料合价 | 人工单价 | 人工合价
1 | 直埋式预制保温管 1.安装部位:室外 2.介质:热力 3.材质、规格:螺旋钢管聚氨酯保温，外加高密度聚乙烯管壳保温 DN500 4.连接形式:电焊弧 5.压力试验及吹、洗设计要求:含管道试压 6.其他:未尽说明详见图纸 | m | 420
2 | 直埋式预制保温管 1.安装部位:室外 2.介质:热力 3.材质、规格:螺旋钢管聚氨酯保温，外加高密度聚乙烯管壳保温 DN350 4.连接形式:电焊弧 5.压力试验及吹、洗设计要求:含管道试压 6.其他:未尽说明详见图纸 | m | 250
3 | 电熔套保温补口 | 处 | 60
4 | 钢管管件制作、安装 1.种类:直缝弯头 2.材质及规格:DN350 R=1.5D 20#钢 3.接口形式:氩电联焊 4.管件接口：符合图纸设计要求 5.其他：探伤、接头处保温等未尽事宜详见图纸 | 个 | 4
5 | 钢管管件制作、安装 1.种类:DN500盲板 2.材质及规格:钢制 3.接口形式:氩电联焊 4.管件接口：符合图纸设计要求 5.其他：探伤、接头处保温等未尽事宜详见图纸 | 个 | 2
6 | 管道探伤 | 项 | 1
7 | 土方开挖及回填 | m³ | 1400
8 | 回填砂 | m³ | 340
9 | 多余土方清运 | m³ | 400
10 | 检查井 1.名称：检查井 2.砖品种、规格、强度等级:烧结普通砖 MU10 3.垫层材料种类、厚度:100mm厚 C15商品砼 4.底板厚度:200mm厚 5.井盖安装:带“暖”重型树脂井盖 6.混凝土强度等级:底板、顶板均是C30商品砼 7.砂浆强度等级:M5水泥砂浆 8.井壁抹灰：1:3防水水泥砂浆抹面20mm厚 9.踏步：塑钢踏步 10.其他：未尽事宜详见图纸及设计说明 | 座 | 2
11 | 阀门 1.种类:焊接球阀DN500 2.连接形式:氩电联焊 3.试验要求:满足图纸设计及规范要求 | 个 | 2
12 | 阀门 1.种类:焊接球阀DN350 2.连接形式:氩电联焊 3.试验要求:满足图纸设计及规范要求 | 个 | 2
13 | 阀门 1.种类:止水环DN500 2.连接形式:氩电联焊 3.试验要求:满足图纸设计及规范要求 | 个 | 2
14 | DN800钢制套管 | 个 | 8
本页小计 |  |  |  |  | 0 |  | 0
合 计 |  |  |  |  | 0