## 南立面西立面
分部分项工程量清单与计价表
工程名称：综合病房楼地上幕墙工程 |  |  | 标段：广饶县人民医院建设项目主体楼及配套工程施工第二标段 |  |  | 第 1 页 共 3 页
序号 | 项目编码 | 项目名称 项目特征 |  | 计量单位 | 工程数量 |  | 金额（元）
[7 empty] | 全费用综合单价 | 合价 | 备注
外立面
1 | 011207001021 | 墙面装饰板 1、部位：外墙铝合金格栅（东西立面） 2、龙骨材料种类、规格：钢管（氟碳喷漆）100*50*4mm，@≤1200mm；120*60*5mm@≤1200mm；200*100*6mm@≤1800mm 3、面层材料品种、规格、颜色：铝合金装饰格栅GS02，宽120mm 4、工作内容：定位、下料、安装龙骨、拼装格栅、安装格栅、校正、安装面板等 5、其他：符合图纸设计及其它相关规定，详见B节点17.48.30 6、包含外墙抹灰、岩棉保温、外墙漆。 |  | m2 | 370
2 | 011207001023 | 墙面装饰板 1、部位：外墙铝合金格栅条（每侧窗上部） 2、龙骨材料种类、规格：铝合金格栅连接件GS04LJ 3、面层材料品种、规格、颜色：铝合金格栅GS04、GS04GB，宽100mm 4、工作内容：工作内容：定位、下料、安装龙骨、拼装格栅、安装格栅、校正、安装面板等 5、其他：符合图纸设计及其它相关规定，铝合金格栅详见节点CJD20.21.22 |  | m | 1614
3 | 011503001001 | 金属扶手、栏杆、栏板 外立面栏杆 不锈钢栏杆高1200mm |  | m | 143
4 | 011207001022 | 外墙铝单板 墙面装饰板 1、部位：外墙铝单板幕墙 2、龙骨材料种类、规格：含预埋件及热镀锌型钢龙骨 3、面层材料品种、规格、颜色：2.5mm厚铝单板， 4、工作内容：型材矫正、放料、下料、切割断料、钻孔、安装框料、配件及铝板、清理面层等 5、其他：含墙面抹灰、岩棉保温及楼层防火岩棉及配套1.5mm镀锌钢板 6、符合图纸设计及其它相关规定 |  | m2 | 8070
5 | 011209001001 | 玻璃幕墙 1、部位：一层玻璃幕墙及幕墙窗 2、骨架种类、规格、中距：铝合金加强中梃JQZT02（6063-T6） 3、面层材料：6mm双银（Low-E)+12Ar（氩气）+6mm中空双钢化玻璃（均质处理） 4、工作内容：型材矫正、下料、钻孔、安装框料及配件、幕墙玻璃、注胶密封、清理面层等 5、包含防火岩棉带、墙面抹灰及外墙漆，铝合金防雨百叶； 6、其他：符合图纸设计及相关规定 |  | m2 | 480
6 | 010802001001 | 一层幕墙处铝合金双扇平开门（地弹簧） 1、门代号及洞口尺寸：依据图纸设计 2、门框、扇材质：铝合金双扇平开门（地弹簧），成品，含框扇 3、玻璃品种、厚度：6mm+12Ar+6mm中空双钢化玻璃（均质处理） 4、工作内容：现场搬运、安装成品框扇、校正、安装配件、周边塞口、清理等 5、其他：符合图纸设计及相关规定 |  | m2 | 33
7 | 010807001005 | 65系列隔热断桥窗 1、窗代号及洞口尺寸：依据图纸设计 2、框、扇材质：铝合金窗，含框扇，成品 3、玻璃品种、厚度：6mm+12Ar+6mm双钢化玻璃窗（玻璃做均质处理）（包含上悬窗、手摇上悬窗、消防联动防火窗、消防救援口等） 4、工作内容：现场搬运、安装成品框扇、校正、安装配件、周边塞口、清理等. 5、其他：包含墙面抹灰及外墙漆，含预埋件等所有工作内容 |  | m2 | 3913
8 | 010807001006 | 65系列隔热断桥窗 1、窗代号及洞口尺寸：依据图纸设计 2、框、扇材质：铝合金窗，含框扇，成品 3、玻璃品种、厚度：6mm+12Ar+6mm双钢化玻璃窗（玻璃做均质处理），上悬窗、手摇上悬窗 4、工作内容：现场搬运、安装成品框扇、校正、安装配件、周边塞口、清理等. 5、其他：包含墙面抹灰及外墙漆，含预埋件等所有工作内容 |  | m2 | 1766
9 | 010807001007 | 消防联动窗 1、窗代号及洞口尺寸：依据图纸设计 2、框、扇材质：铝合金窗，含框扇，成品 3、玻璃品种、厚度：6mm+12Ar+6mm双钢化玻璃窗（玻璃做均质处理），消防联动窗 4、工作内容：现场搬运、安装成品框扇、校正、安装配件、周边塞口、清理等. 5、其他：包含墙面抹灰及外墙漆，含预埋件等所有工作内容 |  | m2 | 48
10 | 010807002001 | 防火窗 1、框、扇材质：铝合金 2、玻璃品种、厚度：乙级防火窗，6mm+12Ar+6mm双钢化玻璃（玻璃做均质处理） 3、工作内容：现场搬运、安装成品框扇、校正、安装配件、周边塞口、清理等. 4、其他：包含墙面抹灰及外墙漆，含预埋件等所有工作内容 |  | m2 | 185
11 | 011001003003 | 保温隔热墙面 1.保温隔热部位:外墙出挑构件,门窗洞口四周墙体,阳台,女儿墙内侧,出挑雨棚,管井相墙体等部位 2.保温隔热方式:30mm厚玻化微珠+网格布 |  | m2 | 1450
12 | 011407001003 | 墙面喷刷涂料 1.名称：真石漆外墙面； 2.部位：外墙面、女儿墙内侧、屋面梁柱 3.其它说明：未尽事宜，详见图纸、图集及相关规范。 |  | m2 | 1450
13 | 011303001002 | 雨棚（投影面积） 1.名称:钢梁式安全夹胶玻璃轻钢雨篷 2.贴墙边按结构外边线，外露边按雨棚外边线水平投影面积计算。 3、钢梁、龙骨材料种类、规格：Q235B矩形管钢梁，热镀锌型钢，铝合金附框龙骨 4、面层材料品种、规格：2mm厚铝单板，8mm+1.52PVB+8mm钢化夹层玻璃（玻璃做均质处理），不锈钢防坠网@20*20mm（钢丝直径≥2mm） 5、工作内容：含预埋件和型材矫正、放料、下料、切割断料、钻孔、安装框料、配件及铝板、清理面层等. 6、其他：符合图纸设计及其它相关规定 |  | m2 | 31.2427
合 计 | [7 empty] | 0