## 扉-3 投标总价扉页
投 标 总 价
招 标 人：
工 程 名 称： | 广饶县人民医院建设项目综合病房楼第四标段
投标总价（小写）：
（大写）：
投 标 人：
(单位盖章)
法定代表人 或其授权人：
(签字或盖章)
编 制 人：
(造价人员签字盖专用章)
时 间： | 年 月 日
扉—3

## 表-05 分部分项工程量清单与计价表【综合病房楼地上建筑工
分部分项工程量清单与计价表
工程名称：综合病房楼地上建筑工程 |  |  | 标段：广饶县人民医院建设项目综合病房楼第四标段 |  |  | 第 1 页 共 2 页
序号 | 项目编码 | 项目名称 项目特征 |  | 计量单位 | 工程数量 |  | 金额（元）
[7 empty] | 综合单价 | 合价 | 其中：暂估价
主体工程
1 | 010502002001 | 构造柱 1.混凝土种类：商砼（含现浇门垛） 2.混凝土强度等级：C25 3.其他：符合图纸设计及建设单位要求 |  | m3 | 44.63
2 | 010503005001 | 过梁 1.混凝土种类:商砼 2.混凝土强度等级:C25 |  | m3 | 8.34
3 | 010402001003 | 砌块墙 1.墙体类型:轻质砌块墙干密度级别为B06级，强度级别为A5.0级；含砌筑层高超过3.6m部分，自行综合考虑 2.砂浆强度等级:M5.0干混普通砂浆 3.砖、砌块品种、规格:加气混凝土砌块 4.其他：符合图纸设计及建设单位要求 |  | m3 | 167.51
4 | 010402001002 | 砌块墙 1.墙体类型:轻质砌块墙干密度级别为B06级，强度级别为A5.0级-100/120/150厚；含砌筑层高超过3.6m部分，自行综合考虑 2.砂浆强度等级:M5.0干混普通砂浆 3.砖、砌块品种、规格:加气混凝土砌块 4.其他：符合图纸设计及建设单位要求 |  | m3 | 14.69
地上屋面
5 | 01B001 | 平屋面出入口 平屋面出入口 |  | 处 | 6
6 | 010902003004 | 屋面刚性层 1.做法：20厚1:2.5防水砂浆抹面 2.使用部位：雨蓬 3.其他：符合图纸设计及建设单位要求 |  | m2 | 15
7 | 010606008001 | 钢梯 1.名称:出屋面爬梯 2.做法:L13J8-P94 |  | t | 0.452
8 | 040201022001 | 排水沟、截水沟 1.名称:300*300排水沟（不含灰土垫层） 2.做法：L13J11-P122-9/P124-7 |  | m | 108.62
9 | 010902005001 | 屋面排（透）气管 1.排水管品种、规格:镀锌钢管DN50 2.含出屋面排气管 3.其他详见图纸 参照图集L13J5-1 A16页 |  | m | 632.76
10 | 011107004001 | 水泥砂浆台阶面 |  | m2 | 10.67
其他工程
11 | 010607005002 | 砌块墙钢丝网加固（外墙是否计算） 1.建筑说明12.8条不同材料墙体交接处铺钉金属网 |  | m2 | 17768.66
本页小计
分部分项工程量清单与计价表
工程名称：综合病房楼地上建筑工程 |  |  | 标段：广饶县人民医院建设项目综合病房楼第四标段 |  |  | 第 2 页 共 2 页
序号 | 项目编码 | 项目名称 项目特征 |  | 计量单位 | 工程数量 |  | 金额（元）
[7 empty] | 综合单价 | 合价 | 其中：暂估价
12 | 010607005001 | 砌块墙钢丝网加固（电梯井内壁等） 1.楼梯间和人流通道的填充墙，4@150*150钢丝网 |  | m2 | 8086.14
13 | 010606008002 | 钢梯 1.名称:电梯机房钢梯（图纸会审鲁JJ-015-20) 2.做法:15J401-A18-T4C06型 |  | t | 1.729
本页小计
合 计

## 表-05 分部分项工程量清单与计价表【综合病房楼地上屋面、
分部分项工程量清单与计价表
工程名称：综合病房楼地上屋面、外墙保温及其他工程 |  |  | 标段：广饶县人民医院建设项目综合病房楼第四标段 |  |  | 第 1 页 共 1 页
序号 | 项目编码 | 项目名称 项目特征 |  | 计量单位 | 工程数量 |  | 金额（元）
[7 empty] | 综合单价 | 合价 | 其中：暂估价
地上屋面-省院答复全部改为非上人屋面
1 | 010902003004 | 屋面刚性层 1.类型：防水保温非上人屋面 2.做法：最薄处30mm找坡层2% 1:8水泥加气混凝土碎块；20mm厚1:2.5水泥砂浆找平层；30mm厚C20细石混凝土找平层；50厚C25细石混凝土内配6@150双向钢筋网片（6m*6m分格，缝宽20，密封胶嵌缝，钢筋网片在分格缝处断开） |  | m2 | 1142.55
2 | 011001001001 | 保温隔热屋面 1.做法：65厚挤塑聚苯板保温 2.防水部位:屋面 3.其他：L13J1-屋101/105 |  | m2 | 1092.33
3 | 011001001002 | 保温隔热屋面 1.做法：屋面防火岩棉隔离带 2.详见图集 |  | m2 | 50.22
4 | 010902001002 | 屋面卷材防水 1.材料种类：3.0厚自粘聚合物改性沥青聚酯胎卷材+4.0厚SBS改性沥青防水卷材 2.高度≤600的女儿墙防水上翻到女儿墙压顶中部，＞600的女儿墙防水上翻高度按600mm 3.0.4厚聚乙烯膜一层 4.包含上翻及排水沟部位 |  | m2 | 1422.95
其他工程
5 | 010401001003 | 卫生间包管道 卫生间包管道 1、龙骨：天地龙骨75*50-0.6mm； 2、基层：6mm厚水泥板； 3、基层挂钢丝网； 4、面层：6mm厚墙面砖； 5、同色成品铝合金收口条 |  | m2 | 228.96
保温工程
本页小计
合 计

## 表-05 分部分项工程量清单与计价表【综合病房楼地上精装修
分部分项工程量清单与计价表
工程名称：综合病房楼地上精装修工程 |  |  | 标段：广饶县人民医院建设项目综合病房楼第四标段 |  |  | 第 1 页 共 7 页
序号 | 项目编码 | 项目名称 项目特征 |  | 计量单位 | 工程数量 |  | 金额（元）
[7 empty] | 综合单价 | 合价 | 其中：暂估价
其他
踢脚线
1 | 011105003003 | 块料踢脚线 1.8厚玻化砖(100高) 2.1:2水泥砂浆抹底灰,刮平划纹 3.加气混凝土砌块墙体 |  | m2 | 187.52
2 | 011105001004 | 水泥砂浆踢脚线 1、10mm厚1：3水泥砂浆 2、6mm厚1：2水泥砂浆抹面压光 |  | m2 | 71.01
3 | 011105006006 | 金属踢脚线 不锈钢踢脚板 1、型钢龙骨 2、9厘多层夹板 3、基层板防火处理3遍 4、50mm高成品不锈钢踢脚 |  | m | 1685.6
4 | 011105004007 | 塑料板踢脚线 1.踢脚线高度:100 2.粘结层厚度、材料种类:碎花PVC踢脚线含配套墙角垫条 |  | m2 | 103.14
5 | 011105004008 | 塑料板踢脚线 1.踢脚线高度:100 2.粘结层厚度、材料种类:米白色PVC踢脚线含配套墙角垫条 |  | m2 | 154.71
墙面
电井风井等墙面基础抹灰
6 | 011201001016 | 墙面一般抹灰 1.做法：刷界面剂一道；15mm厚成品砂浆，两遍成活，找平压实，第二遍抹灰层表面满挂160g耐碱网格布压入抹灰层内，网格布搭接不小于50mm |  | m2 | 10697.68
无机涂料墙面
7 | 011201001019 | 墙面一般抹灰 1.加气混凝土砌块墙基层 2.聚合物水泥砂浆修补墙面 3.做法：刷界面剂一道；15mm厚成品砂浆，两遍成活，找平压实，第二遍抹灰层表面满挂160g耐碱网格布压入抹灰层内，网格布搭接不小于50mm |  | m2 | 3482.55
8 | 011406001004 | 抹灰面油漆 无机涂料 1）罩光涂料一道 2）刷涂刷两遍 3）涂刷封固底漆一道 4）刮腻子三遍 |  | m2 | 1207.22
本页小计
分部分项工程量清单与计价表
工程名称：综合病房楼地上精装修工程 |  |  | 标段：广饶县人民医院建设项目综合病房楼第四标段 |  |  | 第 2 页 共 7 页
序号 | 项目编码 | 项目名称 项目特征 |  | 计量单位 | 工程数量 |  | 金额（元）
[7 empty] | 综合单价 | 合价 | 其中：暂估价
9 | 011406001005 | 抹灰面油漆 无机涂料 1）罩光涂料一道 2）刷涂刷两遍 3）涂刷封固底漆一道 4）刮腻子三遍 |  | m2 | 1436.86
金属钢制复合墙板、顶板
10 | 011207001015 | 绿色渐变图案覆金属复合钢板墙板 1.绿色渐变图案覆金属复合钢板(0.8厚面材背覆0.3厚铝瓦楞、10厚铝蜂窝) 2.竖向安装4#镀锌角钢间距600-800mm，横向40*40*2镀锌方管，间距1000mm 3. 20*40镀锌方管横向焊接在30X30镀锌角码 4.0.8厚镀锌钢板0.35厚芯材转角收边 |  | m2 | 214.5
11 | 011207001014 | 金属复合钢板墙板 1.金属复合钢板(0.8厚面材背覆0.3厚铝瓦楞、10厚铝蜂窝) 2.竖向安装4#镀锌角钢间距600-800mm，横向40*40*2镀锌方管，间距1000mm 3.0.8厚镀锌钢板0.35厚芯材转角收边 |  | m2 | 894.25
12 | 010808004002 | 金属门窗套 电梯门套 1、30*30*2镀锌方管龙骨 2、18厚细木工板三度防火处理 2、1.2厚灰色不锈钢 |  | m2 | 207.95
石英纤维装饰板
13 | 011207001020 | 墙面装饰板 1.8mm石英纤维装饰板含线条 2.8厚无石棉水泥板开槽用专业T型扣件 3.竖向20*20*2镀锌方管(间距450),用配套角码(壁厚≥2mm)与混凝土结构连接固定,横向专用龙骨间距400mm,用自攻螺丝固定在竖向20*20*2镀锌方管 |  | m2 | 5747.43
14 | 011201001021 | 石英纤维装饰板墙裙 石英纤维装饰板粘贴部位墙面做法 1、黏贴5厚石英纤维装饰板 2.中性硅酮结构胶粘贴,超强双面胶固定5厚无石棉水泥板 310厚1:1:6水泥石灰膏砂浆打底扫毛; 4.10厚1:0.5:2.5水泥石灰膏砂浆找平 5.聚合物水泥砂浆修补墙面,界面剂一道甩毛(先将墙面用水润湿) 6、含墙压线、含阳角内转角防撞条 7.加气混凝土砌块墙体 |  | m2 | 1885.46
墙面瓷砖
本页小计
分部分项工程量清单与计价表
工程名称：综合病房楼地上精装修工程 |  |  | 标段：广饶县人民医院建设项目综合病房楼第四标段 |  |  | 第 3 页 共 7 页
序号 | 项目编码 | 项目名称 项目特征 |  | 计量单位 | 工程数量 |  | 金额（元）
[7 empty] | 综合单价 | 合价 | 其中：暂估价
15 | 011204003002 | 块料墙面 1.300*600浅色瓷砖，(防霉型填缝料擦缝) 2.专业瓷砖胶泥粘贴层 3.1:3水泥砂浆找平层 4.界面剂、网格布按要求施工 |  | m2 | 2895.06
16 | 010903002002 | 墙面涂膜防水 1.防水膜品种:1.2厚聚合物水泥基复合防水涂料放水层(FJS) 2:最后一遍涂膜半固化时,抛拽粗砂粒,便于日后与水泥砂浆结合。 |  | m2 | 2694.41
水溶性釉面漆改为无机涂料
17 | 011201001020 | 墙面一般抹灰 1.加气混凝土砌块墙基层 2.聚合物水泥砂浆修补墙面 3.做法：刷界面剂一道；15mm厚成品砂浆，两遍成活，找平压实，第二遍抹灰层表面满挂160g耐碱网格布压入抹灰层内，网格布搭接不小于50mm |  | m2 | 7005.76
18 | 011406001003 | 抹灰面油漆（无机涂料） 1）罩光涂料一道 2）刷涂刷两遍 3）涂刷封固底漆一道 4）刮腻子三遍 |  | m2 | 6406.35
19 | 011406001006 | 抹灰面油漆（无机涂料） 1）罩光涂料一道 2）刷涂刷两遍 3）涂刷封固底漆一道 4）刮腻子三遍 |  | m2 | 1505.32
其他6-17
20 | 011201001022 | 墙面一般抹灰(新增吊顶以上抹灰) 1.加气混凝土砌块墙/混凝土墙基层 2.聚合物水泥砂浆修补墙面 3.做法：刷界面剂一道；15mm厚成品砂浆，两遍成活，找平压实，第二遍抹灰层表面满挂160g耐碱网格布压入抹灰层内，网格布搭接不小于50mm |  | m2 | 477.28
21 | 011502006003 | 装饰线 墙顶上20mm黑色不锈钢装饰线条 |  | m | 1413.67
22 | 011502006005 | 装饰线 同色成品铝合金收口条 |  | m | 461.26
23 | 011502006004 | 装饰线 PVC护角带 |  | m | 2314
天棚
本页小计
分部分项工程量清单与计价表
工程名称：综合病房楼地上精装修工程 |  |  | 标段：广饶县人民医院建设项目综合病房楼第四标段 |  |  | 第 4 页 共 7 页
序号 | 项目编码 | 项目名称 项目特征 |  | 计量单位 | 工程数量 |  | 金额（元）
[7 empty] | 综合单价 | 合价 | 其中：暂估价
24 | 011302001041 | 吊顶天棚医疗洁净岩棉板 医疗洁净岩棉板吊顶 1.600*600医疗洁净岩棉板12mm厚 2.16*38凹槽龙骨12*18"L"形铝合金收边条 3.UC50系上人轻钢龙骨系列配套，φ8吊杆并刷防锈漆(高度超1.5M,需加反支撑φ10加强筋) 4.现浇板结构层 |  | m2 | 1003.49
25 | 011302001031 | 吊顶天棚硅钙板 硅钙板吊顶 1.硅钙板面层 2.16*38凹槽龙骨12*18"L"形铝合金收边条 3.UC50系上人轻钢龙骨系列配套，φ8吊杆并刷防锈漆(高度超1.5M,需加反支撑φ10加强筋) 4.现浇板结构层 |  | m2 | 4664.38
26 | 011302001033 | 吊顶天棚医疗洁净岩棉板 医疗洁净岩棉板吊顶 1.600*1200医疗洁净岩棉板12mm厚 2.16*38凹槽龙骨12*18"L"形铝合金收边条 3.UC50系上人轻钢龙骨系列配套，φ8吊杆并刷防锈漆(高度超1.5M,需加反支撑φ10加强筋) 4.现浇板结构层 |  | m2 | 61.29
27 | 011302001034 | 白色铝扣板 1.φ6吊杆并刷防锈漆(高度超1.5M,需加反支撑φ8加强筋)； 2.用特制吊件吊挂； 3.铝扣板配套龙骨 4.铝扣板配套同色收边 |  | m2 | 115.92
28 | 011407002004 | 无机涂料 1）罩光涂料一道 2）刷涂刷两遍 3）涂刷封固底漆一道 4）刮腻子三遍 |  | m2 | 2516.23
29 | 011407002005 | 无机涂料 1）罩光涂料一道 2）刷涂刷两遍 3）涂刷封固底漆一道 4）刮腻子三遍 |  | m2 | 673.42
本页小计
分部分项工程量清单与计价表
工程名称：综合病房楼地上精装修工程 |  |  | 标段：广饶县人民医院建设项目综合病房楼第四标段 |  |  | 第 5 页 共 7 页
序号 | 项目编码 | 项目名称 项目特征 |  | 计量单位 | 工程数量 |  | 金额（元）
[7 empty] | 综合单价 | 合价 | 其中：暂估价
30 | 011302001035 | 吊顶天棚 做法： 1）罩光涂料一道 2）刷涂刷两遍 3）涂刷封固底漆一道 4）刮腻子三遍 5）12厚纸面石膏板(螺钉中距≤200,螺钉补防锈漆) 6）U50系上人轻钢龙骨系列配套(主龙骨间隔1000mm,次龙骨间隔300mm) 7）φ8吊杆并刷防锈漆(高度超1.5M,需加反支撑φ10加强筋) 8）现浇板结构层 9)含检修口安装、水电暖开孔、窗帘盒等全部内容 |  | m2 | 1891.39
31 | 011302001039 | 吊顶天棚 A级发光灯膜 1、A级光膜专业龙骨 2、16mm厚高性能石膏板植物纤维板 3、9.5mm厚纸面石膏板 4、灯膜配套专用龙骨 5、其他等全部工作内容 |  | m2 | 430.54
32 | 010810002004 | 木窗帘盒 窗帘盒 1、圆8吊杆 2、基层：16mm厚高性能石膏板基植物纤维板,配套吊件M4对焊螺丝固定 3、面层：12厚纸面石膏板含无机涂料 |  | m2 | 436.77
33 | 011304001003 | 灯带（槽） 50mm高/200mm高灯带（槽） 1、圆8吊杆 2、基层：16mm厚高性能石膏板基植物纤维板,配套吊件M4对焊螺丝固定 3、面层：12厚纸面石膏板含无机涂料 |  | m2 | 166.06
34 | 010809004005 | 石材窗台板 石材胶黏贴米白色人造石窗台板 |  | m2 | 154.56
35 | 010810005011 | 床帘轨 床帘轨 吊顶加16mm厚高性能石膏板植物纤维板 |  | m | 844.8
36 | 010810005012 | 输液轨 输液轨 吊顶加16mm厚高性能石膏板植物纤维板 |  | m | 1108.8
37 | 011505012010 | 座便器拉手 座便器拉手 |  | 套 | 110
地面
38 | 011102001022 | 水泥砂浆楼地面 1.20厚1:2性水泥沙浆 5.部位：消防楼梯地面 |  | m2 | 307.4
本页小计
分部分项工程量清单与计价表
工程名称：综合病房楼地上精装修工程 |  |  | 标段：广饶县人民医院建设项目综合病房楼第四标段 |  |  | 第 6 页 共 7 页
序号 | 项目编码 | 项目名称 项目特征 |  | 计量单位 | 工程数量 |  | 金额（元）
[7 empty] | 综合单价 | 合价 | 其中：暂估价
39 | 011102001021 | 水泥砂浆楼梯 1.1:2性水泥沙浆 2.部位：楼梯踏步 |  | m2 | 452.82
40 | 011102003008 | 块料楼地面 1.8-12厚600*600浅色玻化砖面层(1:1水泥砂浆擦缝) 2.38厚1:3干硬性水泥沙浆黏结层(面撒干水泥洒水湿润)，砖背刷纯水泥浆一层 3.基层处理平整 |  | m2 | 1778.07
41 | 011102003010 | 块料楼地面 300*300防滑地砖 1.10厚防滑地砖面层(1:1水泥砂浆擦缝) 2.砖背刷纯水泥浆一层 3.30mm厚1:3水泥砂浆粘结层(面撒干水泥洒水湿润) 4.基层处理10厚1:2防水水泥砂浆找平,往地漏1%坡度 5.现浇板结构层 6.其他：性能:质坚、容重小,耐压耐磨,防潮防滑 |  | m2 | 273.31
42 | 010404001004 | 垫层 LC7.5轻骨料混凝土填充层 |  | m3 | 11.73
43 | 010904002004 | 楼（地）面涂膜防水 聚合物水泥砂浆防水涂料FJS 厚度2mm厚 |  | m2 | 955.66
44 | 011103004006 | 塑料卷材楼地面 米白色石英碎花地板 1.2.0mm同质透心卷材地面,擦上光蜡 2.3~5mm厚水泥自流平(强度≥C25F7) |  | m2 | 1409
45 | 011103004008 | 塑料卷材楼地面 咖色石英碎花地板 1.2.0mm同质透心卷材地面,擦上光蜡 2.3~5mm厚水泥自流平(强度≥C25F7) |  | m2 | 1238.04
46 | 011103004007 | 塑料卷材楼地面 米白色PVC地胶板 1.2.0mm同质透心卷材地面,擦上光蜡 2.3~5mm厚水泥自流平(强度≥C25F7) |  | m2 | 3250.15
47 | 011101003007 | 细石混凝土找平层 1.细石混凝土找平层 2..素水泥浆结合层一道(内掺建筑胶) |  | m2 | 6221.36
48 | 011101003008 | 细石混凝土楼地面 C25细石混凝土（商混）每增（减）5mm |  | m2 | 6221.36
本页小计
分部分项工程量清单与计价表
工程名称：综合病房楼地上精装修工程 |  |  | 标段：广饶县人民医院建设项目综合病房楼第四标段 |  |  | 第 7 页 共 7 页
序号 | 项目编码 | 项目名称 项目特征 |  | 计量单位 | 工程数量 |  | 金额（元）
[7 empty] | 综合单价 | 合价 | 其中：暂估价
49 | 011102001019 | 门枕石 门枕石 1.意大利灰石材需无缝填补及专业结晶抛光处理(背网背胶背背筋) 2.砖背刷纯水泥浆一层 3.30厚聚合物水泥防水砂浆满浆粘贴 4.基层处理平整 5.现浇板结构层 6.其他：构致密、质地坚硬,经久耐用,易维护含铁量低,吸水率低,抗腐蚀性,耐酸碱 |  | m2 | 158.23
50 | 011101006002 | 平面砂浆找平层 砂浆找平层 1、素水泥浆一道 2、20mm厚1：3水泥砂浆找平压光（干拌砂浆） |  | m2 | 205.17
其他工程
51 | 011505001001 | 洗漱台 1.名称：洗面台台面 2.做法：市购成品（参见图集L13J11 P53） 3.其他：详见图纸及设计说明 |  | m2 | 48.86
52 | 011505005002 | 卫生间扶手 1.名称：卫生间坐便器安全抓杆 2.做法：参见图集L13J12 P47-2 3.其他：详见图纸及设计说明 |  | 个 | 106
53 | 011505005003 | 卫生间扶手 1.名称：卫生间小便器安全抓杆 2.做法：参见图集L13J12 P45 3.其他：详见图纸及设计说明 |  | 个 | 1
54 | 011503001015 | 金属扶手、栏杆、栏板 1.护窗栏杆，高度900mm； 2.详见图集L13J7-1-84 |  | m | 841.86
55 | 011503001017 | 金属扶手、栏杆、栏板 1.不锈钢平台栏杆 2.详见图集15J403-1-D16 3.部位：女儿墙顶部 |  | m | 29.2
56 | 011503001018 | 金属扶手、栏杆、栏板 1.楼梯靠墙扶手，详见图纸及图集L13J12P33-2 |  | m | 86.02
57 | 011503001019 | 金属扶手、栏杆、栏板 1.楼梯栏杆扶手，高度1100mm，详见图纸及图集L13J8-P19-1 |  | m | 168.22
本页小计
合 计

## 表-05 分部分项工程量清单与计价表【综合病房楼给排水工程
分部分项工程量清单与计价表
工程名称：综合病房楼给排水工程-地上部分 |  |  | 标段：广饶县人民医院建设项目综合病房楼第四标段 |  |  | 第 1 页 共 6 页
序号 | 项目编码 | 项目名称 项目特征 |  | 计量单位 | 工程数量 |  | 金额（元）
[7 empty] | 综合单价 | 合价 | 其中：暂估价
热水
1 | 031001003033 | 不锈钢管 1.安装部位:室内 2.介质:热水 3.规格、压力等级:DN50-S30408薄壁不锈钢管道一体化架桥式无缝聚乙烯发泡保温管 4.含操作高度增加费 5.连接形式:承插压合连接 6.含弯头、三通、支架等相应管件；含水压试验、水冲洗及管道消毒等工作内容 7.警示带形式:满足设计要求 8.未尽事宜详见图纸 |  | m | 1058.06
2 | 031001003034 | 不锈钢管 1.安装部位:室内 2.介质:热水 3.规格、压力等级:DN32-S30408薄壁不锈钢管道一体化架桥式无缝聚乙烯发泡保温管 4.含操作高度增加费 5.连接形式:承插压合连接 6.含弯头、三通、支架等相应管件；含水压试验、水冲洗及管道消毒等工作内容 7.警示带形式:满足设计要求 8.未尽事宜详见图纸 |  | m | 3.9
3 | 031001003035 | 不锈钢管 1.安装部位:室内 2.介质:热水 3.规格、压力等级:DN25-S30408薄壁不锈钢管道一体化架桥式无缝聚乙烯发泡保温管 4.含操作高度增加费 5.连接形式:承插压合连接 6.含弯头、三通、支架等相应管件；含水压试验、水冲洗及管道消毒等工作内容 7.警示带形式:满足设计要求 8.未尽事宜详见图纸 |  | m | 88.55
4 | 031001006017 | 塑料管 1.安装部位:室内 2.介质:热水 3.规格、压力等级:DN15PPR管 4.连接形式:热熔连接 5.含弯头、三通等相应管件；含水压试验、水冲洗及管道消毒等工作内容 6.警示带形式:满足设计要求 |  | m | 149.79
5 | 031003009010 | 补偿器 1.类型:轴向波纹补偿器 2.规格、压力等级:DN50 3.连接形式:螺纹连接 |  | 个 | 13
本页小计
分部分项工程量清单与计价表
工程名称：综合病房楼给排水工程-地上部分 |  |  | 标段：广饶县人民医院建设项目综合病房楼第四标段 |  |  | 第 2 页 共 6 页
序号 | 项目编码 | 项目名称 项目特征 |  | 计量单位 | 工程数量 |  | 金额（元）
[7 empty] | 综合单价 | 合价 | 其中：暂估价
6 | 031003001041 | 螺纹阀门 1.类型:球阀 2.规格、压力等级:DN25 3.连接形式:螺纹连接 |  | 个 | 49
7 | 031003001042 | 螺纹阀门 1.类型:球阀 2.规格、压力等级:DN32 3.连接形式:螺纹连接 |  | 个 | 1
8 | 031003001043 | 螺纹阀门 1.类型:闸阀 2.规格、压力等级:DN50 3.连接形式:螺纹连接 |  | 个 | 44
9 | 031002001009 | 管道支架 1.名称:管道支架 2.材质:详见图纸 3.其他:含支架除锈刷漆等所有工作内容 |  | kg | 659.48
给水
10 | 031001003036 | 不锈钢管 1.安装部位:室内 2.介质:给水 3.规格、压力等级:DN100-S30408薄壁不锈钢管道一体化架桥式无缝聚乙烯发泡保温管 4.含操作高度增加费 5.连接形式:双卡压连接 6.含弯头、三通、支架等相应管件；含水压试验、水冲洗及管道消毒等工作内容 7.警示带形式:满足设计要求 8.未尽事宜详见图纸 |  | m | 16.61
11 | 031001003037 | 不锈钢管 1.安装部位:室内 2.介质:给水 3.规格、压力等级:DN80-S30408薄壁不锈钢管道一体化架桥式无缝聚乙烯发泡保温管 4.含操作高度增加费 5.连接形式:双卡压连接 6.含弯头、三通、支架等相应管件；含水压试验、水冲洗及管道消毒等工作内容 7.警示带形式:满足设计要求 8.未尽事宜详见图纸 |  | m | 10.71
本页小计
分部分项工程量清单与计价表
工程名称：综合病房楼给排水工程-地上部分 |  |  | 标段：广饶县人民医院建设项目综合病房楼第四标段 |  |  | 第 3 页 共 6 页
序号 | 项目编码 | 项目名称 项目特征 |  | 计量单位 | 工程数量 |  | 金额（元）
[7 empty] | 综合单价 | 合价 | 其中：暂估价
12 | 031001003038 | 不锈钢管 1.安装部位:室内 2.介质:给水 3.规格、压力等级:DN50-S30408薄壁不锈钢管道一体化架桥式无缝聚乙烯发泡保温管 4.含操作高度增加费 5.连接形式:双卡压连接 6.含弯头、三通、支架等相应管件；含水压试验、水冲洗及管道消毒等工作内容 7.警示带形式:满足设计要求 8.未尽事宜详见图纸 |  | m | 99.34
13 | 031001003039 | 不锈钢管 1.安装部位:室内 2.介质:给水 3.规格、压力等级:DN40-S30408薄壁不锈钢管道一体化架桥式无缝聚乙烯发泡保温管 4.含操作高度增加费 5.连接形式:双卡压连接 6.含弯头、三通、支架等相应管件；含水压试验、水冲洗及管道消毒等工作内容 7.警示带形式:满足设计要求 8.未尽事宜详见图纸 |  | m | 171.6
14 | 031001003040 | 不锈钢管 1.安装部位:室内 2.介质:给水 3.规格、压力等级:DN32-S30408薄壁不锈钢管道一体化架桥式无缝聚乙烯发泡保温管 4.含操作高度增加费 5.连接形式:双卡压连接 6.含弯头、三通、支架等相应管件；含水压试验、水冲洗及管道消毒等工作内容 7.警示带形式:满足设计要求 8.未尽事宜详见图纸 |  | m | 163.47
15 | 031001003041 | 不锈钢管 1.安装部位:室内 2.介质:给水 3.规格、压力等级:DN25-S30408薄壁不锈钢管道一体化架桥式无缝聚乙烯发泡保温管 4.含操作高度增加费 5.连接形式:双卡压连接 6.含弯头、三通、支架等相应管件；含水压试验、水冲洗及管道消毒等工作内容 7.警示带形式:满足设计要求 8.未尽事宜详见图纸 |  | m | 138.2
本页小计
分部分项工程量清单与计价表
工程名称：综合病房楼给排水工程-地上部分 |  |  | 标段：广饶县人民医院建设项目综合病房楼第四标段 |  |  | 第 4 页 共 6 页
序号 | 项目编码 | 项目名称 项目特征 |  | 计量单位 | 工程数量 |  | 金额（元）
[7 empty] | 综合单价 | 合价 | 其中：暂估价
16 | 031001006018 | 塑料管 1.安装部位:室内 2.介质:给水 3.规格、压力等级:DN20PPR管 4.连接形式:热熔连接 5.含弯头、三通等相应管件；含水压试验、水冲洗及管道消毒等工作内容 6.警示带形式:满足设计要求 |  | m | 39.6
17 | 031001006019 | 塑料管 1.安装部位:室内 2.介质:给水 3.规格、压力等级:DN15PPR管 4.连接形式:热熔连接 5.含弯头、三通等相应管件；含水压试验、水冲洗及管道消毒等工作内容 6.警示带形式:满足设计要求 |  | m | 205.05
18 | 031003001044 | 螺纹阀门 1.类型:球阀 2.规格、压力等级:DN32 3.连接形式:螺纹连接 |  | 个 | 50
19 | 031003001045 | 螺纹阀门 1.类型:闸阀 2.规格、压力等级:DN25 3.连接形式:螺纹连接 |  | 个 | 2
20 | 031003001046 | 螺纹阀门 1.类型:闸阀 2.规格、压力等级:DN50 3.连接形式:螺纹连接 |  | 个 | 22
21 | 031002001010 | 管道支架 1.名称:管道支架 2.材质:详见图纸 3.其他:含支架除锈刷漆等所有工作内容 |  | kg | 656.72
污水
22 | 031001006006 | 塑料管 1.安装部位:室内 2.介质:污水 3.材质、规格:DN200HDPE排污管 4.含操作高度增加费 5.连接形式:承插粘接 6.压力试验及吹、洗设计要求:灌水试验、通球试验等满足设计要求 7.未尽事宜详见图纸 |  | m | 153.5
本页小计
分部分项工程量清单与计价表
工程名称：综合病房楼给排水工程-地上部分 |  |  | 标段：广饶县人民医院建设项目综合病房楼第四标段 |  |  | 第 5 页 共 6 页
序号 | 项目编码 | 项目名称 项目特征 |  | 计量单位 | 工程数量 |  | 金额（元）
[7 empty] | 综合单价 | 合价 | 其中：暂估价
23 | 031001006007 | 塑料管 1.安装部位:室内 2.介质:污水 3.材质、规格:DN150HDPE排污管 4.含操作高度增加费 5.连接形式:承插粘接 6.压力试验及吹、洗设计要求:灌水试验、通球试验等满足设计要求 7.未尽事宜详见图纸 |  | m | 239.48
24 | 031001006008 | 塑料管 1.安装部位:室内 2.介质:污水 3.材质、规格:DN100HDPE排污管 4.含操作高度增加费 5.连接形式:承插粘接 6.压力试验及吹、洗设计要求:灌水试验、通球试验等满足设计要求 7.未尽事宜详见图纸 |  | m | 670.82
25 | 031001006009 | 塑料管 1.安装部位:室内 2.介质:污水 3.材质、规格:DN75HDPE排污管 4.含操作高度增加费 5.连接形式:承插粘接 6.压力试验及吹、洗设计要求:灌水试验、通球试验等满足设计要求 7.未尽事宜详见图纸 |  | m | 521.92
26 | 031004014002 | 给、排水附(配)件 1.材质:卫生间地漏采用塑料或金属水封地漏,直通地漏下应设S存水弯，篦子均为塑料或镀铬制品，水封高度不小于50mm；厨房采用网框式地漏，严禁采用钟罩式地漏。空调机房等季节性地面排水的房间，以及需要排放冲洗地面、冲洗废水的医疗用房等，设置可开启密封地漏 2.型号、规格:DN75 3.未尽事宜详见图纸 |  | 个 | 106
27 | 031004006002 | 大便器 1.材质:陶瓷制品 2.规格、类型:连体坐便器 3.组装形式:连体水箱坐便器，大便器选用冲洗效果好、污物不易粘附在便槽内且回流少的器具。低水箱坐式大便器水箱容积为6L,冲洗水箱应具备两档冲水。 4.未尽事宜详见图纸 |  | 组 | 106
本页小计
分部分项工程量清单与计价表
工程名称：综合病房楼给排水工程-地上部分 |  |  | 标段：广饶县人民医院建设项目综合病房楼第四标段 |  |  | 第 6 页 共 6 页
序号 | 项目编码 | 项目名称 项目特征 |  | 计量单位 | 工程数量 |  | 金额（元）
[7 empty] | 综合单价 | 合价 | 其中：暂估价
28 | 031004003005 | 洗脸盆 1.材质:陶瓷制品 2.规格、类型:陶瓷台下盆 3.组装形式:均采用红外感应水龙头 4.附件名称、数量:洗手盆、洗 涤池、化验盆等均设置防溅板,防止污水外溅 5.未尽事宜详见图纸 |  | 组 | 106
29 | 031002001004 | 管道支架 1.名称:管道支架 2.材质:详见图纸 3.其他:含支架除锈刷漆等所有工作内容 |  | kg | 824.32
废水
雨水
30 | 031001006011 | 塑料管 1.安装部位:室内 2.介质:雨水 3.材质、规格:DN150PVC雨水管 4.含操作高度增加费 5.连接形式:承插粘接 6.压力试验及吹、洗设计要求:灌水试验、通球试验等满足设计要求 7.未尽事宜详见图纸 |  | m | 138.18
31 | 031001006012 | 塑料管 1.安装部位:室内 2.介质:雨水 3.材质、规格:DN100PVC雨水管 4.含操作高度增加费 5.连接形式:承插粘接 6.压力试验及吹、洗设计要求:灌水试验、通球试验等满足设计要求 7.未尽事宜详见图纸 |  | m | 10.95
32 | 03B008 | 雨水口 1.名称：虹吸式雨水斗 2.规格型号：DN100 3.未尽事宜详见图纸 |  | 个 | 5
33 | 031002001006 | 管道支架 1.名称:管道支架 2.材质:详见图纸 3.其他:含支架除锈刷漆等所有工作内容 |  | kg | 136.28
本页小计
合 计

## 表-05 分部分项工程量清单与计价表【综合病房楼强电工程】
分部分项工程量清单与计价表
工程名称：综合病房楼强电工程 |  |  | 标段：广饶县人民医院建设项目综合病房楼第四标段 |  |  | 第 1 页 共 12 页
序号 | 项目编码 | 项目名称 项目特征 |  | 计量单位 | 工程数量 |  | 金额（元）
[7 empty] | 综合单价 | 合价 | 其中：暂估价
地上强电部分
地上电气
配电箱
1 | 030404017187 | 配电箱-中7层上 1.名称:配电箱 2.型号:7-17AL1\7-17AL2 3.安装方式:落地安装 |  | 台 | 22
2 | 030404017189 | 配电箱-中7层上 1.名称:配电箱 2.型号:7-17ATL1\7-17ATL2 3.安装方式:明装 |  | 台 | 22
3 | 030404017264 | 配电箱-中7层上 1.名称:配电箱 2.型号:7-17AP1/7-17AP2 3.安装方式:明装 |  | 台 | 22
4 | 030404017265 | 配电箱-中7层上 1.名称:配电箱 2.型号:7-17AP1-1/7-17AP2-1 3.安装方式:明装 |  | 台 | 22
5 | 030404017270 | 配电箱-中7层上 1.名称:配电箱 2.型号:7-17ALE1 3.安装方式:明装 |  | 台 | 11
6 | 030404017271 | 配电箱-中7层上 1.名称:配电箱 2.型号:7-17ALE2 3.安装方式:明装 |  | 台 | 11
7 | 030404017272 | 配电箱-中7层上 1.名称:配电箱 2.型号:DT-1ATP、DT-3ATP 3.安装方式:明装 |  | 台 | 2
8 | 030404017273 | 配电箱-中7层上 1.名称:配电箱 2.型号:DT-2ATP、DT-4ATP 3.安装方式:明装 |  | 台 | 2
9 | 030404017274 | 配电箱-中7层上 1.名称:配电箱 2.型号:DT-5ATP 3.安装方式:明装 |  | 台 | 1
10 | 030404017279 | 配电箱-中7层上 1.名称：配电箱 2.型号:配电箱JFPY-5ATP\JFPY-10ATP 3.安装方式:明装 |  | 台 | 2
11 | 030404017286 | 配电箱-中7层上 1.名称：配电箱 2.型号:JF-AL 3.安装方式:明装 |  | 台 | 1
本页小计
分部分项工程量清单与计价表
工程名称：综合病房楼强电工程 |  |  | 标段：广饶县人民医院建设项目综合病房楼第四标段 |  |  | 第 2 页 共 12 页
序号 | 项目编码 | 项目名称 项目特征 |  | 计量单位 | 工程数量 |  | 金额（元）
[7 empty] | 综合单价 | 合价 | 其中：暂估价
12 | 030404017287 | 配电箱-中7层上 1.名称：配电箱 2.型号:XFSXJ-ATP 3.安装方式:明装 |  | 台 | 1
13 | 030404017288 | 配电箱-中7层上 1.名称：配电箱 2.型号:JFXF-AP1/JFXF-AP2 3.安装方式:明装 |  | 台 | 2
14 | 030404017289 | 配电箱-中7层上 1.名称：配电箱 2.型号:JFXF-AP3/JFXF-AP4 3.安装方式:明装 |  | 台 | 2
15 | 030404016003 | 控制箱-中7层上 1.名称:母线插接箱 2.型号:NS*160N TM 63A+MX+OF(220V) |  | 台 | 22
插座、开关、灯具
16 | 030404034001 | 照明开关 1.名称:1位单控暗开关 2.规格:SD-3N1011BTY 250V 10A |  | 个 | 62
17 | 030404034002 | 照明开关 1.名称:2位单控暗开关 2.规格:SD-3N1011BTY 250V 10A |  | 个 | 488
18 | 030404034003 | 照明开关 1.名称:3位单控暗开关 2.规格:SD-3N1011BTY 250V 10A |  | 个 | 101
19 | 030404034004 | 照明开关 1.名称:一位双控暗开关 2.规格:SD-3N1012BTY 250V 10A |  | 个 | 284
20 | 030404034006 | 照明开关 1.名称:2位单控暗防溅开关 2.规格:SD-3N1011BTY 250V 10A IP54 |  | 个 | 1
21 | 030404034008 | 照明开关 1.名称:一位单控延时暗开关 2.规格:250V 10A |  | 个 | 4
22 | 030404034009 | 照明开关 1.名称:红外、雷达感应开关 2.规格:250V 10A |  | 个 | 44
23 | 030404034010 | 照明开关 1.名称:单极限时触摸开关 2.规格:220V,10A，带指示灯 |  | 个 | 4
24 | 030404035001 | 插座 1.名称:1位二极加1位三极带接地带防溅盒安全型暗插座(蓄水型小厨宝用） 2.规格:SD-3N1084 10A ~250V,防护等级≥IP54 |  | 个 | 66
本页小计
分部分项工程量清单与计价表
工程名称：综合病房楼强电工程 |  |  | 标段：广饶县人民医院建设项目综合病房楼第四标段 |  |  | 第 3 页 共 12 页
序号 | 项目编码 | 项目名称 项目特征 |  | 计量单位 | 工程数量 |  | 金额（元）
[7 empty] | 综合单价 | 合价 | 其中：暂估价
25 | 030404035002 | 插座 1.名称:1位二极加1位三极带接地安全型暗插座 2.规格:SD-3N1084 10A ~250V |  | 个 | 435
26 | 030404035004 | 插座 1.名称:1位二极加1位三极带接地暗插座 2.规格:SD-3N1084 10A ~250V |  | 个 | 44
27 | 030404035007 | 插座 1.名称:1位二极加1位三极带接地安全型暗插座，电视机 2.规格:SD-3N1084 10A ~250V |  | 个 | 110
28 | 030404035008 | 插座 1.名称:1位二极加1位三极带接地带防溅盒安全型暗插座 2.规格:SD-3N1084 10A ~250V,防护等级≥IP54 |  | 个 | 110
29 | 030411006001 | 接线盒 1.名称:钢制接线盒 2.安装形式:暗装 |  | 个 | 1414
30 | 030411006002 | 接线盒 1.名称:开关插座钢制接线盒 2.安装形式:暗装 |  | 个 | 1753
31 | 030404033001 | 风扇 1.名称:成品换气扇 2.规格:40W ~250V 3.安装方式:吊顶内 |  | 台 | 89
32 | 030412001001 | 普通灯具 1.名称:吸顶灯（φ300） 2.规格:LED 1*18W 3.安装形式：吸顶 |  | 套 | 40
33 | 030412001002 | 普通灯具 1.名称:半圆罩吸顶灯具 2.规格:32W节能灯 3.安装形式：吸顶 |  | 套 | 4
34 | 030412004001 | 装饰灯 1.名称:防雾筒灯（φ120） 2.规格:LED 1*13W 3.安装形式：吸顶,洁净区为密闭洁净灯具 |  | 套 | 242
35 | 030412004002 | 装饰灯 1.名称:节能筒灯（φ120） 2.规格:LED 1*13W 3.安装形式：吸顶,洁净区为密闭洁净灯具 |  | 套 | 264
36 | 030412004003 | 装饰灯 1.名称:100*1200成品乳化灯 2.规格:T5，1*36W(配节能灯管) 3.安装形式：吸顶 |  | 套 | 198
本页小计
分部分项工程量清单与计价表
工程名称：综合病房楼强电工程 |  |  | 标段：广饶县人民医院建设项目综合病房楼第四标段 |  |  | 第 4 页 共 12 页
序号 | 项目编码 | 项目名称 项目特征 |  | 计量单位 | 工程数量 |  | 金额（元）
[7 empty] | 综合单价 | 合价 | 其中：暂估价
37 | 030412004004 | 装饰灯 1.名称:100*1800成品乳化灯 2.安装形式:吸顶 |  | 套 | 176
38 | 030412004006 | 装饰灯 1.名称:150*4000成品乳化灯 2.安装形式:吸顶 |  | 套 | 55
39 | 030412004007 | 装饰灯 1.名称:300*1200成品乳化灯 2.规格:LED 2*24W 3.安装形式:吸顶 |  | 套 | 44
40 | 030412004008 | 装饰灯 1.名称:300*600成品乳化灯 2.规格:LED 1*24W 3.安装形式:吸顶 |  | 套 | 264
41 | 030412004009 | 装饰灯 1.名称:600*600成品乳化灯 2.规格:LED 3*12W 3.安装形式:吸顶 |  | 套 | 66
42 | 030412001003 | 普通灯具 1.名称:半圆吸顶灯(φ300) 2.规格:LED 1*18W 3.安装形式:吸顶 |  | 套 | 4
43 | 030412001004 | 普通灯具 1.名称:卫生间防潮半圆罩吸顶灯具 2.规格:22W 节能灯 3.安装形式:吸顶 |  | 套 | 10
44 | 030412001005 | 普通灯具 1.名称:壁 灯 2.规格:LED 1*13W 3.安装形式:距地2.3米 |  | 套 | 22
45 | 030412005001 | 荧光灯 1.名称:单管荧光灯 2.型号:CYZ140 T5 LED 18W 3.安装形式:吊链或吸顶 |  | 套 | 25
46 | 030412001006 | 普通灯具 1.名称:LED踢脚灯 2.型号:86面板型LED墙面夜灯.<1W 3.安装形式:距地0.3米 |  | 套 | 220
47 | 011304001001 | 灯带 1.名称:LED灯带 2.型号:8W/米 3.安装形式:吊顶内安装 |  | m | 1196.78
桥架、电缆、配管、配线
桥架、配管
本页小计
分部分项工程量清单与计价表
工程名称：综合病房楼强电工程 |  |  | 标段：广饶县人民医院建设项目综合病房楼第四标段 |  |  | 第 5 页 共 12 页
序号 | 项目编码 | 项目名称 项目特征 |  | 计量单位 | 工程数量 |  | 金额（元）
[7 empty] | 综合单价 | 合价 | 其中：暂估价
48 | 030411001005 | 配管 1.名称:电气配管 2.材质:套接紧定式钢导管 3.规格:JDG20 4.配置形式:吊顶内敷设 |  | m | 4720.77
49 | 030411001006 | 配管 1.名称:电气配管 2.材质:套接紧定式钢导管 3.规格:JDG20 4.配置形式:暗配 |  | m | 1550.2
50 | 030411001007 | 配管 1.名称:电气配管 2.材质:套接紧定式钢导管 3.规格:JDG25 4.配置形式:吊顶内敷设， |  | m | 6131.95
51 | 030411001008 | 配管 1.名称:电气配管 2.材质:套接紧定式钢导管 3.规格:JDG25 4.配置形式:暗配 |  | m | 1392.6
52 | 030411001016 | 配管 1.名称:电气配管 2.材质:焊接钢管 3.规格:SC50 4.配置形式:明配 |  | m | 31.14
53 | 030411001017 | 配管 1.名称:电气配管 2.材质:焊接钢管 3.规格:SC50 4.配置形式:暗配 |  | m | 135.14
54 | 030411001020 | 配管 1.名称:电气配管 2.材质:焊接钢管 3.规格:SC100 4.配置形式:暗配 |  | m | 244.51
55 | 030411001021 | 配管 1.名称:电气配管 2.材质:可挠性金属套管 3.规格:KZ30 4.配置形式:暗配 |  | m | 3.37
56 | 030411001022 | 配管 1.名称:电气配管 2.材质:可挠性金属套管 3.规格:KZ50 4.配置形式:暗配 |  | m | 3.37
57 | 030413002002 | 凿（压)槽 1.名称:墙体剔槽并恢复 2.规格:DN20内 |  | m | 1550.2
本页小计
分部分项工程量清单与计价表
工程名称：综合病房楼强电工程 |  |  | 标段：广饶县人民医院建设项目综合病房楼第四标段 |  |  | 第 6 页 共 12 页
序号 | 项目编码 | 项目名称 项目特征 |  | 计量单位 | 工程数量 |  | 金额（元）
[7 empty] | 综合单价 | 合价 | 其中：暂估价
58 | 030413002003 | 凿（压)槽 1.名称:墙体剔槽并恢复 2.规格:DN32内 |  | m | 1392.6
59 | 030403006001 | 低压封闭式插接母线槽 1.名称:五芯插接封闭式铜母线槽 2.容量（A):1000 |  | m | 96.89
60 | 030411003001 | 桥架 1.名称:热镀锌槽式桥架 2.规格:200*100mm 3.内容:含防火封堵、盖板、隔板 |  | m | 254.07
61 | 030411003002 | 桥架 1.名称:热镀锌槽式桥架 2.规格:300*100mm 3.内容:含防火封堵、盖板、隔板 |  | m | 705.29
62 | 030411003008 | 桥架 1.名称:防火槽式桥架 2.规格:300*100mm 3.内容:含防火封堵、盖板、隔板 |  | m | 69.79
63 | 030411003009 | 桥架 1.名称:封闭镀锌钢制电缆桥架 2.规格:200*100mm（加隔板） 3.内容:含防火封堵、盖板、隔板 |  | m | 26.03
64 | 030411003010 | 桥架 1.名称:封闭镀锌钢制电缆桥架 2.规格:300*100mm（加隔板） 3.内容:含防火封堵、盖板、隔板 |  | m | 26.79
65 | 030413001001 | 钢支架 1.名称:桥架钢支架 2.含支架、钢构件制作、安装、除锈、刷漆等工作内容 |  | t | 1.05
电缆、配线
66 | 030408001004 | 电力电缆 1.名称:WDZ-GYJSYJ(F)-5X16 2.敷设方式、部位:桥架敷设 |  | m | 82.12
67 | 030408001005 | 电力电缆 1.名称:WDZ-GYJSYJ(F)-4*70+1*35 2.配线形式:穿管敷设 |  | m | 11.24
68 | 030408001006 | 电力电缆 1.名称:WDZ-GYJSYJ(F)-4*70+1*35 2.配线形式:桥架敷设 |  | m | 108.54
69 | 030408001009 | 电力电缆 1.名称:WDZ-GYJSYJ(F)-4*95+1*50 2.配线形式:穿管敷设 |  | m | 34.8
70 | 030408001010 | 电力电缆 1.名称:WDZ-GYJSYJ(F)-4*95+1*50 2.配线形式:桥架敷设 |  | m | 183.67
本页小计
分部分项工程量清单与计价表
工程名称：综合病房楼强电工程 |  |  | 标段：广饶县人民医院建设项目综合病房楼第四标段 |  |  | 第 7 页 共 12 页
序号 | 项目编码 | 项目名称 项目特征 |  | 计量单位 | 工程数量 |  | 金额（元）
[7 empty] | 综合单价 | 合价 | 其中：暂估价
71 | 030408001011 | 电力电缆 1.名称:WDZ-GYJSYJ(F)-4X95+PE1X50 2.配线形式:穿管敷设 |  | m | 19.2
72 | 030408001012 | 电力电缆 1.名称:WDZ-GYJSYJ(F)-4X95+PE1X50 2.配线形式:桥架敷设 |  | m | 176.97
73 | 030408001013 | 电力电缆 1.名称:WDZ-GYJSYJ(F)-4*120+1*70 2.配线形式:穿管敷设 |  | m | 3.72
74 | 030408001014 | 电力电缆 1.名称:WDZ-GYJSYJ(F)-4*120+1*70 2.配线形式:桥架敷设 |  | m | 101.08
75 | 030408001015 | 电力电缆 1.名称:WDZ-GYJSYJ(F)-4X120+PE1X70 2.配线形式:穿管敷设 |  | m | 181.1
76 | 030408001016 | 电力电缆 1.名称:WDZ-GYJSYJ(F)-4X120+PE1X70 2.配线形式:桥架敷设 |  | m | 296.63
77 | 030408001021 | 电力电缆 1.名称:WDZ-GYJSYJ(F)-3X150+2X70 2.配线形式:穿管敷设 |  | m | 9.3
78 | 030408001022 | 电力电缆 1.名称:WDZ-GYJSYJ(F)-3X150+2X70 2.配线形式:桥架敷设 |  | m | 233.81
79 | 030408001023 | 电力电缆 1.名称:WDZ-GYJSYJ(F)-3X185+2X95 2.配线形式:穿管敷设 |  | m | 32.3
80 | 030408001024 | 电力电缆 1.名称:WDZ-GYJSYJ(F)-3X185+2X95 2.配线形式:桥架敷设 |  | m | 208.75
81 | 030408001027 | 电力电缆 1.名称:WDZ-GYJSYJ(F)-4X50+1X25 2.配线形式:穿管敷设 |  | m | 5.96
82 | 030408001028 | 电力电缆 1.名称:WDZ-GYJSYJ(F)-4X50+1X25 2.配线形式:桥架敷设 |  | m | 55.86
83 | 030408001029 | 电力电缆 1.名称:WDZ-GYJSYJ(F)-4X50+PE1X25 2.配线形式:桥架敷设 |  | m | 53.28
84 | 030408001038 | 电力电缆 1.名称:动力电缆敷设 2.型号:WDZ-GYJSYJ(F)-5*4 3.敷设方式、部位:穿管敷设 |  | m | 100.29
85 | 030408001039 | 电力电缆 1.名称:动力电缆敷设 2.型号:WDZ-GYJSYJ(F)-5*4 3.敷设方式、部位:桥架敷设 |  | m | 750.26
本页小计
分部分项工程量清单与计价表
工程名称：综合病房楼强电工程 |  |  | 标段：广饶县人民医院建设项目综合病房楼第四标段 |  |  | 第 8 页 共 12 页
序号 | 项目编码 | 项目名称 项目特征 |  | 计量单位 | 工程数量 |  | 金额（元）
[7 empty] | 综合单价 | 合价 | 其中：暂估价
86 | 030408001040 | 电力电缆 1.名称:动力电缆敷设 2.型号:WDZ-GYJSYJ(F)-5*6 3.敷设方式、部位:穿管敷设 |  | m | 40
87 | 030408001041 | 电力电缆 1.名称:动力电缆敷设 2.型号:WDZ-GYJSYJ(F)-5*6 3.敷设方式、部位:桥架敷设 |  | m | 469.96
88 | 030408001042 | 电力电缆 1.名称:动力电缆敷设 2.型号:WDZ-GYJSYJ(F)-5*16 3.敷设方式、部位:桥架敷设 |  | m | 382.7
89 | 030408001043 | 电力电缆 1.名称:动力电缆敷设 2.型号:WDZ-GYJSYJ(F)-4*25+1*16 3.敷设方式、部位:穿管敷设 |  | m | 193.92
90 | 030408001044 | 电力电缆 1.名称:动力电缆敷设 2.型号:WDZ-GYJSYJ(F)-4*25+1*16 3.敷设方式、部位:桥架敷设 |  | m | 34.7
91 | 030408001045 | 电力电缆 1.名称:NG-A-5X4 2.敷设方式、部位:穿管敷设 |  | m | 54.74
92 | 030408001046 | 电力电缆 1.名称:NG-A-5X4 2.敷设方式、部位:桥架敷设 |  | m | 138.14
93 | 030408001049 | 电力电缆 1.名称:NG-A-4x50+1x25 2.敷设方式、部位:穿管敷设 |  | m | 4.65
94 | 030408001050 | 电力电缆 1.名称:NG-A-4x50+1x25 2.敷设方式、部位:桥架敷设 |  | m | 86.77
95 | 030408001052 | 电力电缆 1.名称:NG-A-3X25+2X16 2.敷设方式、部位:穿管敷设 |  | m | 14.75
96 | 030408001053 | 电力电缆 1.名称:NG-A-3X25+2X16 2.敷设方式、部位:桥架敷设 |  | m | 346.68
97 | 030408001054 | 电力电缆 1.名称:NG-A-3x150+2x70 2.敷设方式、部位:穿管敷设 |  | m | 14.67
98 | 030408001055 | 电力电缆 1.名称:NG-A-3x150+2x70 2.敷设方式、部位:桥架敷设 |  | m | 134.52
99 | 030408001060 | 电力电缆 1.名称:NG-A-4x150+1x70 2.敷设方式、部位:穿管敷设 |  | m | 13.4
本页小计
分部分项工程量清单与计价表
工程名称：综合病房楼强电工程 |  |  | 标段：广饶县人民医院建设项目综合病房楼第四标段 |  |  | 第 9 页 共 12 页
序号 | 项目编码 | 项目名称 项目特征 |  | 计量单位 | 工程数量 |  | 金额（元）
[7 empty] | 综合单价 | 合价 | 其中：暂估价
100 | 030408001061 | 电力电缆 1.名称:NG-A-4x150+1x70 2.敷设方式、部位:桥架敷设 |  | m | 80.2
101 | 030408001062 | 电力电缆 1.名称:动力电缆敷设 2.型号:NG-A-5*10 3.敷设方式、部位:桥架敷设 |  | m | 185.01
102 | 030408001063 | 电力电缆 1.名称:动力电缆敷设 2.型号:NG-A-4*35+1*16 3.敷设方式、部位:桥架敷设 |  | m | 38.34
103 | 030408006001 | 电力电缆头 1.名称:铜芯电缆终端头 2.规格:10mm2内 3.安装部位:室内 |  | 个 | 93
104 | 030408006002 | 电力电缆头 1.名称:铜芯电缆终端头 2.规格:截面35mm2内 3.安装部位:室内 |  | 个 | 52
105 | 030408006003 | 电力电缆头 1.名称:铜芯电缆终端头 2.规格:截面120mm2内 3.安装部位:室内 |  | 个 | 1
106 | 030411004001 | 配线 1.配线形式:管内敷设 2.规格:WDZ-GYJS(F)-1.5mm2 3.配线部位:动力系统 |  | m | 356.78
107 | 030411004003 | 配线 1.配线形式:管内敷设 2.规格:WDZ-GYJS(F)-2.5mm2 3.配线部位:动力系统 |  | m | 7670.84
108 | 030411004004 | 配线 1.配线形式:管内敷设 2.规格:WDZ-GYJS(F)-2.5mm2 3.配线部位:照明系统 |  | m | 29170.99
109 | 030411004005 | 配线 1.配线形式:桥架敷设 2.规格:WDZ-GYJS(F)-2.5mm2 3.配线部位:动力系统 |  | m | 1903.18
110 | 030411004006 | 配线 1.配线形式:桥架敷设 2.规格:WDZ-GYJS(F)-2.5mm2 3.配线部位:照明系统 |  | m | 14409.11
111 | 030411004007 | 配线 1.配线形式:管内敷设 2.规格:WDZ-GYJS(F)-4mm2 3.配线部位:动力系统 |  | m | 568.09
本页小计
分部分项工程量清单与计价表
工程名称：综合病房楼强电工程 |  |  | 标段：广饶县人民医院建设项目综合病房楼第四标段 |  |  | 第 10 页 共 12 页
序号 | 项目编码 | 项目名称 项目特征 |  | 计量单位 | 工程数量 |  | 金额（元）
[7 empty] | 综合单价 | 合价 | 其中：暂估价
112 | 030411004008 | 配线 1.配线形式:管内敷设 2.规格:WDZ-GYJS(F)-4mm2 3.配线部位:照明系统 |  | m | 17050.47
113 | 030411004009 | 配线 1.配线形式:桥架敷设 2.规格:WDZ-GYJS(F)-4mm2 3.配线部位:照明系统 |  | m | 16703.21
114 | 030411004011 | 配线 1.配线形式:管内敷设 2.规格:WDZN-GYJS(F)-1.5mm2 3.配线部位:动力系统 |  | m | 28.28
115 | 030411004012 | 配线 1.配线形式:管内敷设 2.规格:WDZN-GYJS(F)-2.5mm2 3.配线部位:动力系统 |  | m | 141.77
116 | 030411004013 | 配线 1.配线形式:管内敷设 2.规格:WDZN-GYJS(F)-2.5mm2 3.配线部位:照明系统 |  | m | 1324.93
117 | 030411004015 | 配线 1.配线形式:管内敷设 2.规格:WDZN-GYJS(F)-4mm2 3.配线部位:动力系统 |  | m | 27.83
118 | 030411004016 | 配线 1.配线形式:管内敷设 2.规格:WDZN-GYJS(F)-4mm2 3.配线部位:照明系统 |  | m | 1193.54
119 | 030411004017 | 配线 1.配线形式:管内敷设 2.规格:WDZ-RYJS-2*2.5mm2 |  | m | 46.67
120 | 030411004018 | 配线 1.配线形式:管内敷设 2.规格:WDZ-RYJS-3*2.5mm2 |  | m | 18.86
121 | 030408010001 | 防火涂料 1.名称:明敷线管刷防火涂料 |  | m2 | 5.75
其他设备
122 | 03B001 | 小厨宝 1、项目名称：蓄水型小厨宝 |  | 台 | 66
防雷接地
123 | 030409005001 | 避雷网 1.名称:Φ10镀锌圆钢接闪带 2.规格:Φ10 3.安装形式:沿女儿墙支架敷设(含支架） |  | m | 429.14
本页小计
分部分项工程量清单与计价表
工程名称：综合病房楼强电工程 |  |  | 标段：广饶县人民医院建设项目综合病房楼第四标段 |  |  | 第 11 页 共 12 页
序号 | 项目编码 | 项目名称 项目特征 |  | 计量单位 | 工程数量 |  | 金额（元）
[7 empty] | 综合单价 | 合价 | 其中：暂估价
124 | 030409005002 | 避雷网 1.名称:Φ12镀锌圆钢接闪带 2.规格:Φ12 3.安装形式:暗敷设 |  | m | 10.29
125 | 030411001023 | 配管 1.名称:穿线管 2.规格:PVC25 |  | m | 55.19
126 | 030411004021 | 配线 1.配线形式:管内暗敷 2.规格:WDZ-GYJS(F)-25mm2 |  | m | 110.38
127 | 030414011001 | 接地装置 1.名称：接地装置电阻测试 |  | 系统 | 1
应急照明配电箱
128 | 030404017152 | 配电箱 1.名称:应急照明配电箱 2.型号:7-8,10-17AE1/7-8,10-17AE2 3.安装方式:明装 |  | 台 | 20
129 | 030404017153 | 配电箱 1.名称:应急照明配电箱 2.型号:9AE1/9AE2 3.安装方式:明装 |  | 台 | 2
应急照明
130 | 030411001027 | 配管 1.名称:电气配管 2.材质:套接紧定式钢导管 3.规格:JDG20 4.配置形式:明配 |  | m | 3366.68
131 | 030411001028 | 配管 1.名称:电气配管 2.材质:套接紧定式钢导管 3.规格:JDG20 4.配置形式:暗配 |  | m | 348.2
132 | 030413002006 | 凿（压)槽 1.名称:墙体剔槽并恢复 2.规格:DN20内 |  | m | 343.3
智能照明配电系统
133 | 030411004025 | 配线 1.名称:RVVSP-2*2*0.75 2.配线形式:穿管敷设 |  | m | 321.78
134 | 030411004026 | 配线 1.名称:RVVSP-2*2*0.75 2.配线形式:桥架敷设 |  | m | 1753.37
135 | 030411004027 | 配线 1.名称:ZR-RVVSP-2*1.5 2.配线形式:穿管敷设 |  | m | 228.02
本页小计
分部分项工程量清单与计价表
工程名称：综合病房楼强电工程 |  |  | 标段：广饶县人民医院建设项目综合病房楼第四标段 |  |  | 第 12 页 共 12 页
序号 | 项目编码 | 项目名称 项目特征 |  | 计量单位 | 工程数量 |  | 金额（元）
[7 empty] | 综合单价 | 合价 | 其中：暂估价
136 | 030411004028 | 配线 1.名称:ZR-RVVSP-2*1.5 2.配线形式:桥架敷设 |  | m | 3506.74
137 | 030411001026 | 配管 1.材质:焊接钢管 2.规格:SC20, 3.配置形式及部位:暗配 |  | m | 536.38
本页小计
合 计

## 表-05 分部分项工程量清单与计价表【综合病房楼配电箱设备
分部分项工程量清单与计价表
工程名称：综合病房楼配电箱设备采购 |  |  | 标段：广饶县人民医院建设项目综合病房楼第四标段 |  |  | 第 1 页 共 2 页
序号 | 项目编码 | 项目名称 项目特征 |  | 计量单位 | 工程数量 |  | 金额（元）
[7 empty] | 综合单价 | 合价 | 其中：暂估价
配电箱设备采购
中7层上
1 | 030404017721 | 配电箱 1.名称:配电箱7-17AL1\7-17AL2 2.设备费 3.详见图纸设计及建设单位要求 |  | 台 | 22
2 | 030404017778 | 配电箱 1.名称:配电箱7-17ATL1\7-17ATL2 2.设备费 3.详见图纸设计及建设单位要求 |  | 台 | 22
3 | 030404017779 | 配电箱 1.名称:配电箱7-17AP1/7-17AP2 2.设备费 3.详见图纸设计及建设单位要求 |  | 台 | 22
4 | 030404017780 | 配电箱 1.名称:配电箱7-17AP1-1/7-17AP2-1 2.设备费 3.详见图纸设计及建设单位要求 |  | 台 | 22
5 | 030404017781 | 配电箱 1.名称:配电箱7-17ALE1 2.设备费 3.详见图纸设计及建设单位要求 |  | 台 | 11
6 | 030404017782 | 配电箱 1.名称:配电箱7-17ALE2 2.设备费 3.详见图纸设计及建设单位要求 |  | 台 | 11
7 | 030404017783 | 配电箱 1.名称:配电箱DT-1ATP、DT-3ATP 2.设备费 3.详见图纸设计及建设单位要求 |  | 台 | 2
8 | 030404017784 | 配电箱 1.名称:配电箱DT-2ATP、DT-4ATP 2.设备费 3.详见图纸设计及建设单位要求 |  | 台 | 2
9 | 030404017785 | 配电箱 1.名称:配电箱DT-5ATP 2.设备费 3.详见图纸设计及建设单位要求 |  | 台 | 1
10 | 030404017786 | 配电箱 1.名称:配电箱JFPY-5ATP\JFPY-10ATP 2.设备费 3.详见图纸设计及建设单位要求 |  | 台 | 2
11 | 030404017787 | 配电箱 1.名称:配电箱JF-AL 2.设备费 3.详见图纸设计及建设单位要求 |  | 台 | 1
本页小计
分部分项工程量清单与计价表
工程名称：综合病房楼配电箱设备采购 |  |  | 标段：广饶县人民医院建设项目综合病房楼第四标段 |  |  | 第 2 页 共 2 页
序号 | 项目编码 | 项目名称 项目特征 |  | 计量单位 | 工程数量 |  | 金额（元）
[7 empty] | 综合单价 | 合价 | 其中：暂估价
12 | 030404017788 | 配电箱 1.名称:配电箱XFSXJ-ATP 2.设备费 3.详见图纸设计及建设单位要求 |  | 台 | 1
13 | 030404017789 | 配电箱 1.名称:配电箱JFXF-AP1/JFXF-AP2 2.设备费 3.详见图纸设计及建设单位要求 |  | 台 | 2
14 | 030404017790 | 配电箱 1.名称:配电箱JFXF-AP3/JFXF-AP4 2.设备费 3.详见图纸设计及建设单位要求 |  | 台 | 2
15 | 030404017864 | 配电箱 1.名称:母线插接箱 2.设备费 3.详见图纸设计及建设单位要求 |  | 台 | 22
16 | 030404017889 | 配电箱 1.名称:应急照明配电箱7-8,10-17AE1/7-8,10-17AE2 2.设备费 3.详见图纸设计及建设单位要求 |  | 台 | 20
17 | 030404017890 | 配电箱 1.名称:应急照明配电箱9AE1/9AE2 2.设备费 3.详见图纸设计及建设单位要求 |  | 台 | 2
本页小计
合 计

## 表-05 分部分项工程量清单与计价表【综合病房楼抗震支架（
分部分项工程量清单与计价表
工程名称：综合病房楼抗震支架（强电） |  |  | 标段：广饶县人民医院建设项目综合病房楼第四标段 |  |  | 第 1 页 共 1 页
序号 | 项目编码 | 项目名称 项目特征 |  | 计量单位 | 工程数量 |  | 金额（元）
[7 empty] | 综合单价 | 合价 | 其中：暂估价
装修区域
强电、消防电
1 | 031002001036 | 桥架抗震支架 1.名称:单根桥架抗震支架（侧向） 2.型号:Q-200-T 3.材质：槽钢41*41 4.内容：含金属锚栓M12、螺杆接头M12、全牙螺杆M12、吊杆紧固件、Z2/90°连接件、抗震转换件等全部构件 5.其他:符合图纸设计及建设单位要求 |  | 套 | 20
2 | 031002001037 | 桥架抗震支架 1.名称:单根桥架抗震支架（侧向+纵向） 2.型号:Q-200-TL 3.材质：槽钢41*41 4.内容：含金属锚栓M12、螺杆接头M12、全牙螺杆M12、吊杆紧固件、Z2/90°连接件、抗震转换件等全部构件 5.其他:符合图纸设计及建设单位要求 |  | 套 | 16
3 | 031002001038 | 桥架抗震支架 1.名称:单根桥架抗震支架（侧向） 2.型号:Q-300-T 3.材质：槽钢41*41 4.内容：含金属锚栓M12、螺杆接头M12、全牙螺杆M12、吊杆紧固件、Z2/90°连接件、抗震转换件等全部构件 5.其他:符合图纸设计及建设单位要求 |  | 套 | 5
4 | 031002001039 | 桥架抗震支架 1.名称:单根桥架抗震支架（侧向+纵向） 2.型号:Q-300-TL 3.材质：槽钢41*41 4.内容：含金属锚栓M12、螺杆接头M12、全牙螺杆M12、吊杆紧固件、Z2/90°连接件、抗震转换件等全部构件 5.其他:符合图纸设计及建设单位要求 |  | 套 | 6
本页小计
合 计

## 表-05 分部分项工程量清单与计价表【综合病房楼抗震支架（_1
分部分项工程量清单与计价表
工程名称：综合病房楼抗震支架（消防、给排水） |  |  | 标段：广饶县人民医院建设项目综合病房楼第四标段 |  |  | 第 1 页 共 1 页
序号 | 项目编码 | 项目名称 项目特征 |  | 计量单位 | 工程数量 |  | 金额（元）
[7 empty] | 综合单价 | 合价 | 其中：暂估价
装修区域
消防、喷淋、给排水
1 | 031002001005 | 管道支架 1.材质:抗震支架 2.规格、型号：S-DN80-T 3.管架形式:单（侧）支架 4.施工部位：消防、给排水、喷淋 5.包含除锈、防腐涂装、防火处理、锚栓及连接紧固件、抗震转接件、制作安装费等所有工序 6.其余详见图纸设计 |  | 套 | 11
2 | 031002001009 | 管道支架 1.材质:抗震支架 2.规格、型号：S-DN150-T 3.管架形式:单（侧）支架 4.施工部位：消防、给排水、喷淋 5.包含除锈、防腐涂装、防火处理、锚栓及连接紧固件、抗震转接件、制作安装费等所有工序 6.其余详见图纸设计 |  | 套 | 66
3 | 031002001010 | 管道支架 1.材质:抗震支架 2.规格、型号：S-DN150-TL 3.管架形式:双（侧纵）支架 4.施工部位：消防、给排水、喷淋 5.包含除锈、防腐涂装、防火处理、锚栓及连接紧固件、抗震转接件、制作安装费等所有工序 6.其余详见图纸设计 |  | 套 | 66
本页小计
合 计