## 扉-3 投标总价扉页
投 标 总 价
招 标 人：
工 程 名 称： | 广饶县人民医院建设项目综合病房楼第六标段
投标总价（小写）：
（大写）：
投 标 人：
(单位盖章)
法定代表人 或其授权人：
(签字或盖章)
编 制 人：
(造价人员签字盖专用章)
时 间： | 年 月 日
扉—3

## 表-05 分部分项工程量清单与计价表【综合病房楼地上建筑工
分部分项工程量清单与计价表
工程名称：综合病房楼地上建筑工程 |  |  | 标段：广饶县人民医院建设项目综合病房楼第六标段 |  |  | 第 1 页 共 2 页
序号 | 项目编码 | 项目名称 项目特征 |  | 计量单位 | 工程数量 |  | 金额（元）
[7 empty] | 综合单价 | 合价 | 其中：暂估价
主体工程
1 | 010502002001 | 构造柱 1.混凝土种类：商砼（含现浇门垛） 2.混凝土强度等级：C25 3.其他：符合图纸设计及建设单位要求 |  | m3 | 44.63
2 | 010503005001 | 过梁 1.混凝土种类:商砼 2.混凝土强度等级:C25 |  | m3 | 8.34
3 | 010402001003 | 砌块墙 1.墙体类型:轻质砌块墙干密度级别为B06级，强度级别为A5.0级；含砌筑层高超过3.6m部分，自行综合考虑 2.砂浆强度等级:M5.0干混普通砂浆 3.砖、砌块品种、规格:加气混凝土砌块 4.其他：符合图纸设计及建设单位要求 |  | m3 | 223.35
4 | 010402001002 | 砌块墙 1.墙体类型:轻质砌块墙干密度级别为B06级，强度级别为A5.0级-100/120/150厚；含砌筑层高超过3.6m部分，自行综合考虑 2.砂浆强度等级:M5.0干混普通砂浆 3.砖、砌块品种、规格:加气混凝土砌块 4.其他：符合图纸设计及建设单位要求 |  | m3 | 19.59
地上屋面
5 | 01B001 | 平屋面出入口 平屋面出入口 |  | 处 | 9
6 | 010902003004 | 屋面刚性层 1.做法：20厚1:2.5防水砂浆抹面 2.使用部位：雨蓬 3.其他：符合图纸设计及建设单位要求 |  | m2 | 15
7 | 010606008001 | 钢梯 1.名称:出屋面爬梯 2.做法:L13J8-P94 |  | t | 0.452
8 | 040201022001 | 排水沟、截水沟 1.名称:300*300排水沟（不含灰土垫层） 2.做法：L13J11-P122-9/P124-7 |  | m | 108.62
9 | 010902005001 | 屋面排（透）气管 1.排水管品种、规格:镀锌钢管DN50 2.含出屋面排气管 3.其他详见图纸 参照图集L13J5-1 A16页 |  | m | 699.27
10 | 011107004001 | 水泥砂浆台阶面 |  | m2 | 10.67
其他工程
11 | 040201022002 | 排水沟、截水沟 1、排水沟 2、参照图集L13J10-P37-1 3、不含模板 含角钢、防震垫及内侧抹灰 4.其他：符合图纸设计及建设单位要求 |  | m | 16.6
本页小计
分部分项工程量清单与计价表
工程名称：综合病房楼地上建筑工程 |  |  | 标段：广饶县人民医院建设项目综合病房楼第六标段 |  |  | 第 2 页 共 2 页
序号 | 项目编码 | 项目名称 项目特征 |  | 计量单位 | 工程数量 |  | 金额（元）
[7 empty] | 综合单价 | 合价 | 其中：暂估价
12 | 010512008001 | 沟盖板、井盖板、井圈 1.名称：排水沟篦子板 2.材质：铸铁 3.参见图集L13J10-P37-1 4.其他：符合图纸设计及建设单位要求 |  | m | 16.6
13 | 010903004001 | 墙面变形缝 1.位置:外墙面，苯板填塞深度500mm，盖板采用2mm铝板含止水带 2.参照图集:L13J14 2-21 |  | m | 105.2
14 | 010903004002 | 墙面变形缝 1.位置:内墙面，2mm厚铝合金，内带阻火圈 2.参考图集:L13J14 1,2-18 |  | m | 264
15 | 010902008001 | 屋面变形缝（等设计院做法） 1.位置:屋面 2.参考图集:L13J14 1-28 |  | m | 38.1
16 | 010904004001 | 楼（地）面变形缝 1.位置:地面 2.参照图集:L13J14 3/5 |  | m | 407
17 | 010904004002 | 楼（地）面变形缝 1.位置:顶棚 2.参考图集:L13J14 1,2-18 |  | m | 407
18 | 010607005002 | 砌块墙钢丝网加固（外墙是否计算） 1.建筑说明12.8条不同材料墙体交接处铺钉金属网 |  | m2 | 20730.11
19 | 010607005001 | 砌块墙钢丝网加固（电梯井内壁等） 1.楼梯间和人流通道的填充墙，4@150*150钢丝网 |  | m2 | 11326.23
20 | 010606008002 | 钢梯 1.名称:电梯机房钢梯（图纸会审鲁JJ-015-20) 2.做法:15J401-A18-T4C06型 |  | t | 2.161
本页小计
合 计

## 表-05 分部分项工程量清单与计价表【综合病房楼地上屋面、
分部分项工程量清单与计价表
工程名称：综合病房楼地上屋面、外墙保温及其他工程 |  |  | 标段：广饶县人民医院建设项目综合病房楼第六标段 |  |  | 第 1 页 共 1 页
序号 | 项目编码 | 项目名称 项目特征 |  | 计量单位 | 工程数量 |  | 金额（元）
[7 empty] | 综合单价 | 合价 | 其中：暂估价
地上屋面-省院答复全部改为非上人屋面
1 | 010902003004 | 屋面刚性层 1.类型：防水保温非上人屋面 2.做法：最薄处30mm找坡层2% 1:8水泥加气混凝土碎块；20mm厚1:2.5水泥砂浆找平层；30mm厚C20细石混凝土找平层；50厚C25细石混凝土内配6@150双向钢筋网片（6m*6m分格，缝宽20，密封胶嵌缝，钢筋网片在分格缝处断开） |  | m2 | 2432.12
2 | 011001001001 | 保温隔热屋面 1.做法：65厚挤塑聚苯板保温 2.防水部位:屋面 3.其他：L13J1-屋101/105 |  | m2 | 2373.53
3 | 011001001002 | 保温隔热屋面 1.做法：屋面防火岩棉隔离带 2.详见图集 |  | m2 | 58.59
4 | 010902001002 | 屋面卷材防水 1.材料种类：3.0厚自粘聚合物改性沥青聚酯胎卷材+4.0厚SBS改性沥青防水卷材 2.高度≤600的女儿墙防水上翻到女儿墙压顶中部，＞600的女儿墙防水上翻高度按600mm 3.0.4厚聚乙烯膜一层 4.包含上翻及排水沟部位 |  | m2 | 3083.2
5 | 01B001 | 排风道出屋面 1.排风道出屋面，详见图纸及图集，根据尺寸自行综合考虑 |  | 个 | 18
6 | 010606008001 | 钢梯 屋面直梯 |  | t | 0.52
其他工程
7 | 010401001003 | 卫生间包管道 卫生间包管道 1、龙骨：天地龙骨75*50-0.6mm； 2、基层：6mm厚水泥板； 3、基层挂钢丝网； 4、面层：6mm厚墙面砖； 5、同色成品铝合金收口条 |  | m2 | 451.44
保温工程
本页小计
合 计

## 表-05 分部分项工程量清单与计价表【综合病房楼地上精装修
分部分项工程量清单与计价表
工程名称：综合病房楼地上精装修工程 |  |  | 标段：广饶县人民医院建设项目综合病房楼第六标段 |  |  | 第 1 页 共 7 页
序号 | 项目编码 | 项目名称 项目特征 |  | 计量单位 | 工程数量 |  | 金额（元）
[7 empty] | 综合单价 | 合价 | 其中：暂估价
其他
1 | 011503001009 | 金属扶手、栏杆、栏板 护窗栏杆 |  | m | 209.7
踢脚线
2 | 011105003003 | 块料踢脚线 1.8厚玻化砖(100高) 2.1:2水泥砂浆抹底灰,刮平划纹 3.加气混凝土砌块墙体 |  | m2 | 218.77
3 | 011105001004 | 水泥砂浆踢脚线 1、10mm厚1：3水泥砂浆 2、6mm厚1：2水泥砂浆抹面压光 |  | m2 | 82.85
4 | 011105006006 | 金属踢脚线 不锈钢踢脚板 1、型钢龙骨 2、9厘多层夹板 3、基层板防火处理3遍 4、50mm高成品不锈钢踢脚 |  | m | 1966.53
5 | 011105001005 | 楼梯间水泥砂浆踢脚线 1、10mm厚1：3水泥砂浆 2、6mm厚1：2水泥砂浆抹面压光 |  | m2 | 118.55
6 | 011105004007 | 塑料板踢脚线 1.踢脚线高度:100 2.粘结层厚度、材料种类:碎花PVC踢脚线含配套墙角垫条 |  | m2 | 120.33
7 | 011105004008 | 塑料板踢脚线 1.踢脚线高度:100 2.粘结层厚度、材料种类:米白色PVC踢脚线含配套墙角垫条 |  | m2 | 180.5
墙面
电井风井等墙面基础抹灰
8 | 011201001016 | 墙面一般抹灰 1.做法：刷界面剂一道；15mm厚成品砂浆，两遍成活，找平压实，第二遍抹灰层表面满挂160g耐碱网格布压入抹灰层内，网格布搭接不小于50mm |  | m2 | 4108.02
无机涂料墙面
9 | 011201001019 | 墙面一般抹灰 1.加气混凝土砌块墙基层 2.聚合物水泥砂浆修补墙面 3.做法：刷界面剂一道；15mm厚成品砂浆，两遍成活，找平压实，第二遍抹灰层表面满挂160g耐碱网格布压入抹灰层内，网格布搭接不小于50mm |  | m2 | 3580.71
本页小计
分部分项工程量清单与计价表
工程名称：综合病房楼地上精装修工程 |  |  | 标段：广饶县人民医院建设项目综合病房楼第六标段 |  |  | 第 2 页 共 7 页
序号 | 项目编码 | 项目名称 项目特征 |  | 计量单位 | 工程数量 |  | 金额（元）
[7 empty] | 综合单价 | 合价 | 其中：暂估价
10 | 011406001004 | 抹灰面油漆 无机涂料 1）罩光涂料一道 2）刷涂刷两遍 3）涂刷封固底漆一道 4）刮腻子三遍 |  | m2 | 1717.97
11 | 011406001005 | 抹灰面油漆 无机涂料 1）罩光涂料一道 2）刷涂刷两遍 3）涂刷封固底漆一道 4）刮腻子三遍 |  | m2 | 1338.39
金属钢制复合墙板、顶板
石英纤维装饰板
12 | 011207001020 | 墙面装饰板 1.8mm石英纤维装饰板含线条 2.8厚无石棉水泥板开槽用专业T型扣件 3.竖向20*20*2镀锌方管(间距450),用配套角码(壁厚≥2mm)与混凝土结构连接固定,横向专用龙骨间距400mm,用自攻螺丝固定在竖向20*20*2镀锌方管 |  | m2 | 8179.03
13 | 011201001021 | 石英纤维装饰板墙裙 石英纤维装饰板粘贴部位墙面做法 1、黏贴5厚石英纤维装饰板 2.中性硅酮结构胶粘贴,超强双面胶固定5厚无石棉水泥板 310厚1:1:6水泥石灰膏砂浆打底扫毛; 4.10厚1:0.5:2.5水泥石灰膏砂浆找平 5.聚合物水泥砂浆修补墙面,界面剂一道甩毛(先将墙面用水润湿) 6、含墙压线、含阳角内转角防撞条 7.加气混凝土砌块墙体 |  | m2 | 2683.15
墙面瓷砖
14 | 011204003002 | 块料墙面 1.300*600浅色瓷砖，(防霉型填缝料擦缝) 2.专业瓷砖胶泥粘贴层 3.1:3水泥砂浆找平层 4.界面剂、网格布按要求施工 |  | m2 | 6639.46
15 | 010903002002 | 墙面涂膜防水 1.防水膜品种:1.2厚聚合物水泥基复合防水涂料放水层(FJS) 2:最后一遍涂膜半固化时,抛拽粗砂粒,便于日后与水泥砂浆结合。 |  | m2 | 6639.46
水溶性釉面漆改为无机涂料
本页小计
分部分项工程量清单与计价表
工程名称：综合病房楼地上精装修工程 |  |  | 标段：广饶县人民医院建设项目综合病房楼第六标段 |  |  | 第 3 页 共 7 页
序号 | 项目编码 | 项目名称 项目特征 |  | 计量单位 | 工程数量 |  | 金额（元）
[7 empty] | 综合单价 | 合价 | 其中：暂估价
16 | 011201001020 | 墙面一般抹灰 1.加气混凝土砌块墙基层 2.聚合物水泥砂浆修补墙面 3.做法：刷界面剂一道；15mm厚成品砂浆，两遍成活，找平压实，第二遍抹灰层表面满挂160g耐碱网格布压入抹灰层内，网格布搭接不小于50mm |  | m2 | 9969.73
17 | 011406001003 | 抹灰面油漆（无机涂料） 1）罩光涂料一道 2）刷涂刷两遍 3）涂刷封固底漆一道 4）刮腻子三遍 |  | m2 | 6974.55
18 | 011406001006 | 抹灰面油漆（无机涂料） 1）罩光涂料一道 2）刷涂刷两遍 3）涂刷封固底漆一道 4）刮腻子三遍 |  | m2 | 2142.19
19 | 011503001020 | 走廊靠墙扶手 走廊靠墙扶手含混凝土预埋件施工 |  | m | 2383.11
其他6-17
20 | 011501003006 | 柜400mm深 1、规格：1500*2500mm 2、基层面层，详见节点 |  | 个 | 55
21 | 011501003007 | 柜600mm深 1、规格：1500*2500mm 2、基层面层，详见节点 |  | 个 | 99
22 | 011501003008 | 柜600mm深 1、规格：1500*2800mm 2、基层面层，详见节点 |  | 个 | 99
23 | 011501003010 | 护士站 护士站柜 |  | 个 | 11
24 | 011201001022 | 墙面一般抹灰(新增吊顶以上抹灰) 1.加气混凝土砌块墙/混凝土墙基层 2.聚合物水泥砂浆修补墙面 3.做法：刷界面剂一道；15mm厚成品砂浆，两遍成活，找平压实，第二遍抹灰层表面满挂160g耐碱网格布压入抹灰层内，网格布搭接不小于50mm |  | m2 | 679.21
25 | 011502006003 | 装饰线 墙顶上20mm黑色不锈钢装饰线条 |  | m | 2011.76
26 | 011502006004 | 装饰线 PVC护角带 |  | m | 3293
天棚
本页小计
分部分项工程量清单与计价表
工程名称：综合病房楼地上精装修工程 |  |  | 标段：广饶县人民医院建设项目综合病房楼第六标段 |  |  | 第 4 页 共 7 页
序号 | 项目编码 | 项目名称 项目特征 |  | 计量单位 | 工程数量 |  | 金额（元）
[7 empty] | 综合单价 | 合价 | 其中：暂估价
27 | 011302001041 | 吊顶天棚医疗洁净岩棉板 医疗洁净岩棉板吊顶 1.600*600医疗洁净岩棉板12mm厚 2.16*38凹槽龙骨12*18"L"形铝合金收边条 3.UC50系上人轻钢龙骨系列配套，φ8吊杆并刷防锈漆(高度超1.5M,需加反支撑φ10加强筋) 4.现浇板结构层 |  | m2 | 1428.04
28 | 011302001031 | 吊顶天棚硅钙板 硅钙板吊顶 1.硅钙板面层 2.16*38凹槽龙骨12*18"L"形铝合金收边条 3.UC50系上人轻钢龙骨系列配套，φ8吊杆并刷防锈漆(高度超1.5M,需加反支撑φ10加强筋) 4.现浇板结构层 |  | m2 | 6637.77
29 | 011302001033 | 吊顶天棚医疗洁净岩棉板 医疗洁净岩棉板吊顶 1.600*1200医疗洁净岩棉板12mm厚 2.16*38凹槽龙骨12*18"L"形铝合金收边条 3.UC50系上人轻钢龙骨系列配套，φ8吊杆并刷防锈漆(高度超1.5M,需加反支撑φ10加强筋) 4.现浇板结构层 |  | m2 | 87.23
30 | 011302001034 | 白色铝扣板 1.φ6吊杆并刷防锈漆(高度超1.5M,需加反支撑φ8加强筋)； 2.用特制吊件吊挂； 3.铝扣板配套龙骨 4.铝扣板配套同色收边 |  | m2 | 164.96
31 | 011407002004 | 无机涂料 1）罩光涂料一道 2）刷涂刷两遍 3）涂刷封固底漆一道 4）刮腻子三遍 |  | m2 | 3580.79
32 | 011407002005 | 无机涂料 1）罩光涂料一道 2）刷涂刷两遍 3）涂刷封固底漆一道 4）刮腻子三遍 |  | m2 | 958.32
本页小计
分部分项工程量清单与计价表
工程名称：综合病房楼地上精装修工程 |  |  | 标段：广饶县人民医院建设项目综合病房楼第六标段 |  |  | 第 5 页 共 7 页
序号 | 项目编码 | 项目名称 项目特征 |  | 计量单位 | 工程数量 |  | 金额（元）
[7 empty] | 综合单价 | 合价 | 其中：暂估价
33 | 011302001035 | 吊顶天棚 做法： 1）罩光涂料一道 2）刷涂刷两遍 3）涂刷封固底漆一道 4）刮腻子三遍 5）12厚纸面石膏板(螺钉中距≤200,螺钉补防锈漆) 6）U50系上人轻钢龙骨系列配套(主龙骨间隔1000mm,次龙骨间隔300mm) 7）φ8吊杆并刷防锈漆(高度超1.5M,需加反支撑φ10加强筋) 8）现浇板结构层 9)含检修口安装、水电暖开孔、窗帘盒等全部内容 |  | m2 | 2691.59
34 | 010810002004 | 木窗帘盒 窗帘盒 1、圆8吊杆 2、基层：16mm厚高性能石膏板基植物纤维板,配套吊件M4对焊螺丝固定 3、面层：12厚纸面石膏板含无机涂料 |  | m2 | 436.77
35 | 011304001003 | 灯带（槽） 50mm高/200mm高灯带（槽） 1、圆8吊杆 2、基层：16mm厚高性能石膏板基植物纤维板,配套吊件M4对焊螺丝固定 3、面层：12厚纸面石膏板含无机涂料 |  | m2 | 332.12
36 | 010809004005 | 石材窗台板 石材胶黏贴米白色人造石窗台板 |  | m2 | 219.95
37 | 010810005011 | 床帘轨 床帘轨 吊顶加16mm厚高性能石膏板植物纤维板 |  | m | 1196.8
38 | 010810005012 | 输液轨 输液轨 吊顶加16mm厚高性能石膏板植物纤维板 |  | m | 1570.8
39 | 011505012010 | 座便器拉手 座便器拉手 |  | 套 | 187
地面
40 | 011102001022 | 水泥砂浆楼地面 1.20厚1:2性水泥沙浆 5.部位：消防楼梯地面 |  | m2 | 153.7
41 | 011102001021 | 水泥砂浆楼梯 1.1:2性水泥沙浆 2.部位：楼梯踏步 |  | m2 | 226.41
本页小计
分部分项工程量清单与计价表
工程名称：综合病房楼地上精装修工程 |  |  | 标段：广饶县人民医院建设项目综合病房楼第六标段 |  |  | 第 6 页 共 7 页
序号 | 项目编码 | 项目名称 项目特征 |  | 计量单位 | 工程数量 |  | 金额（元）
[7 empty] | 综合单价 | 合价 | 其中：暂估价
42 | 011102003008 | 块料楼地面 1.8-12厚600*600浅色玻化砖面层(1:1水泥砂浆擦缝) 2.38厚1:3干硬性水泥沙浆黏结层(面撒干水泥洒水湿润)，砖背刷纯水泥浆一层 3.基层处理平整 |  | m2 | 2286.09
43 | 011102003010 | 块料楼地面 300*300防滑地砖 1.10厚防滑地砖面层(1:1水泥砂浆擦缝) 2.砖背刷纯水泥浆一层 3.30mm厚1:3水泥砂浆粘结层(面撒干水泥洒水湿润) 4.基层处理10厚1:2防水水泥砂浆找平,往地漏1%坡度 5.现浇板结构层 6.其他：性能:质坚、容重小,耐压耐磨,防潮防滑 |  | m2 | 1002.12
44 | 010404001004 | 垫层 LC7.5轻骨料混凝土填充层 |  | m3 | 43
45 | 010904002004 | 楼（地）面涂膜防水 聚合物水泥砂浆防水涂料FJS 厚度2mm厚 |  | m2 | 955.66
46 | 011103004006 | 塑料卷材楼地面 米白色石英碎花地板 1.2.0mm同质透心卷材地面,擦上光蜡 2.3~5mm厚水泥自流平(强度≥C25F7) |  | m2 | 2005.11
47 | 011103004008 | 塑料卷材楼地面 咖色石英碎花地板 1.2.0mm同质透心卷材地面,擦上光蜡 2.3~5mm厚水泥自流平(强度≥C25F7) |  | m2 | 1761.82
48 | 011103004007 | 塑料卷材楼地面 米白色PVC地胶板 1.2.0mm同质透心卷材地面,擦上光蜡 2.3~5mm厚水泥自流平(强度≥C25F7) |  | m2 | 4625.21
49 | 011101003007 | 细石混凝土找平层 1.细石混凝土找平层 2..素水泥浆结合层一道(内掺建筑胶) |  | m2 | 8853.47
50 | 011101003008 | 细石混凝土楼地面 C25细石混凝土（商混）每增（减）5mm |  | m2 | 8853.47
51 | 011102001019 | 门枕石 门枕石 1.意大利灰石材需无缝填补及专业结晶抛光处理(背网背胶背背筋) 2.砖背刷纯水泥浆一层 3.30厚聚合物水泥防水砂浆满浆粘贴 4.基层处理平整 5.现浇板结构层 6.其他：构致密、质地坚硬,经久耐用,易维护含铁量低,吸水率低,抗腐蚀性,耐酸碱 |  | m2 | 225.18
本页小计
分部分项工程量清单与计价表
工程名称：综合病房楼地上精装修工程 |  |  | 标段：广饶县人民医院建设项目综合病房楼第六标段 |  |  | 第 7 页 共 7 页
序号 | 项目编码 | 项目名称 项目特征 |  | 计量单位 | 工程数量 |  | 金额（元）
[7 empty] | 综合单价 | 合价 | 其中：暂估价
52 | 011101006002 | 平面砂浆找平层 砂浆找平层 1、素水泥浆一道 2、20mm厚1：3水泥砂浆找平压光（干拌砂浆） |  | m2 | 291.97
其他工程
53 | 011505001001 | 洗漱台 1.名称：洗面台台面 2.做法：市购成品（参见图集L13J11 P53） 3.其他：详见图纸及设计说明 |  | m2 | 175.94
54 | 011505005002 | 卫生间扶手 1.名称：卫生间坐便器安全抓杆 2.做法：参见图集L13J12 P47-2 3.其他：详见图纸及设计说明 |  | 个 | 228
55 | 011503001015 | 金属扶手、栏杆、栏板 1.护窗栏杆，高度900mm； 2.详见图集L13J7-1-84 |  | m | 596.73
56 | 011503001017 | 金属扶手、栏杆、栏板 1.不锈钢平台栏杆 2.详见图集15J403-1-D16 3.部位：女儿墙顶部 |  | m | 129.15
57 | 011503001018 | 金属扶手、栏杆、栏板 1.楼梯靠墙扶手，详见图纸及图集L13J12P33-2 |  | m | 43.01
58 | 011503001019 | 金属扶手、栏杆、栏板 1.楼梯栏杆扶手，高度1100mm，详见图纸及图集L13J8-P19-1 |  | m | 84.11
本页小计
合 计

## 表-05 分部分项工程量清单与计价表【综合病房楼给排水工程
分部分项工程量清单与计价表
工程名称：综合病房楼给排水工程-地上部分 |  |  | 标段：广饶县人民医院建设项目综合病房楼第六标段 |  |  | 第 1 页 共 15 页
序号 | 项目编码 | 项目名称 项目特征 |  | 计量单位 | 工程数量 |  | 金额（元）
[7 empty] | 综合单价 | 合价 | 其中：暂估价
热水
1 | 031001003022 | 不锈钢管 1.安装部位:室内 2.介质:热水 3.规格、压力等级:DN100-S30408薄壁不锈钢管道一体化架桥式无缝聚乙烯发泡保温管 4.含操作高度增加费 5.连接形式:双卡压连接 6.含弯头、三通、支架等相应管件；含水压试验、水冲洗及管道消毒等工作内容 7.警示带形式:满足设计要求 8.未尽事宜详见图纸 |  | m | 17.59
2 | 031001003023 | 不锈钢管 1.安装部位:室内 2.介质:热水 3.规格、压力等级:DN80-S30408薄壁不锈钢管道一体化架桥式无缝聚乙烯发泡保温管 4.含操作高度增加费 5.连接形式:承插压合连接 6.含弯头、三通、支架等相应管件；含水压试验、水冲洗及管道消毒等工作内容 7.警示带形式:满足设计要求 8.未尽事宜详见图纸 |  | m | 105.35
3 | 031001003024 | 不锈钢管 1.安装部位:室内 2.介质:热水 3.规格、压力等级:DN70-S30408薄壁不锈钢管道一体化架桥式无缝聚乙烯发泡保温管 4.含操作高度增加费 5.连接形式:双卡压连接 6.含弯头、三通、支架等相应管件；含水压试验、水冲洗及管道消毒等工作内容 7.警示带形式:满足设计要求 8.未尽事宜详见图纸 |  | m | 49.51
4 | 031001003025 | 不锈钢管 1.安装部位:室内 2.介质:热水 3.规格、压力等级:DN50-S30408薄壁不锈钢管道一体化架桥式无缝聚乙烯发泡保温管 4.含操作高度增加费 5.连接形式:承插压合连接 6.含弯头、三通、支架等相应管件；含水压试验、水冲洗及管道消毒等工作内容 7.警示带形式:满足设计要求 8.未尽事宜详见图纸 |  | m | 1090.24
本页小计
分部分项工程量清单与计价表
工程名称：综合病房楼给排水工程-地上部分 |  |  | 标段：广饶县人民医院建设项目综合病房楼第六标段 |  |  | 第 2 页 共 15 页
序号 | 项目编码 | 项目名称 项目特征 |  | 计量单位 | 工程数量 |  | 金额（元）
[7 empty] | 综合单价 | 合价 | 其中：暂估价
5 | 031001003027 | 不锈钢管 1.安装部位:室内 2.介质:热水 3.规格、压力等级:DN32-S30408薄壁不锈钢管道一体化架桥式无缝聚乙烯发泡保温管 4.含操作高度增加费 5.连接形式:承插压合连接 6.含弯头、三通、支架等相应管件；含水压试验、水冲洗及管道消毒等工作内容 7.警示带形式:满足设计要求 8.未尽事宜详见图纸 |  | m | 14.26
6 | 031001003028 | 不锈钢管 1.安装部位:室内 2.介质:热水 3.规格、压力等级:DN25-S30408薄壁不锈钢管道一体化架桥式无缝聚乙烯发泡保温管 4.含操作高度增加费 5.连接形式:承插压合连接 6.含弯头、三通、支架等相应管件；含水压试验、水冲洗及管道消毒等工作内容 7.警示带形式:满足设计要求 8.未尽事宜详见图纸 |  | m | 179.69
7 | 031001006013 | 塑料管 1.安装部位:室内 2.介质:热水 3.规格、压力等级:DN20PPR管 4.连接形式:热熔连接 5.含弯头、三通等相应管件；含水压试验、水冲洗及管道消毒等工作内容 6.警示带形式:满足设计要求 |  | m | 191.93
8 | 031001006014 | 塑料管 1.安装部位:室内 2.介质:热水 3.规格、压力等级:DN15PPR管 4.连接形式:热熔连接 5.含弯头、三通等相应管件；含水压试验、水冲洗及管道消毒等工作内容 6.警示带形式:满足设计要求 |  | m | 747.29
9 | 031003009009 | 补偿器 1.类型:轴向波纹补偿器 2.规格、压力等级:DN50 3.连接形式:螺纹连接 |  | 个 | 14
10 | 031003003021 | 焊接法兰阀门 1.类型:安全阀 2.规格、压力等级:DN100 3.连接形式:法兰连接，含法兰、螺栓、垫子等工作内容 |  | 个 | 1
本页小计
分部分项工程量清单与计价表
工程名称：综合病房楼给排水工程-地上部分 |  |  | 标段：广饶县人民医院建设项目综合病房楼第六标段 |  |  | 第 3 页 共 15 页
序号 | 项目编码 | 项目名称 项目特征 |  | 计量单位 | 工程数量 |  | 金额（元）
[7 empty] | 综合单价 | 合价 | 其中：暂估价
11 | 031003003022 | 焊接法兰阀门 1.类型:电磁阀 2.规格、压力等级:DN100 3.连接形式:法兰连接，含法兰、螺栓、垫子等工作内容 |  | 个 | 2
12 | 031003003023 | 焊接法兰阀门 1.类型:电磁阀 2.规格、压力等级:DN80 3.连接形式:法兰连接，含法兰、螺栓、垫子等工作内容 |  | 个 | 1
13 | 031003001032 | 螺纹阀门 1.类型:球阀 2.规格、压力等级:DN15 3.连接形式:螺纹连接 |  | 个 | 1
14 | 031003001033 | 螺纹阀门 1.类型:球阀 2.规格、压力等级:DN20 3.连接形式:螺纹连接 |  | 个 | 9
15 | 031003001034 | 螺纹阀门 1.类型:球阀 2.规格、压力等级:DN25 3.连接形式:螺纹连接 |  | 个 | 45
16 | 031003001035 | 螺纹阀门 1.类型:球阀 2.规格、压力等级:DN32 3.连接形式:螺纹连接 |  | 个 | 14
17 | 031003001037 | 螺纹阀门 1.类型:球阀 2.规格、压力等级:DN50 3.连接形式:螺纹连接 |  | 个 | 1
18 | 031003003024 | 焊接法兰阀门 1.类型:过滤器 2.规格、压力等级:DN80 3.连接形式:法兰连接，含法兰、螺栓、垫子等工作内容 |  | 个 | 4
19 | 031003003025 | 焊接法兰阀门 1.类型:减压阀 2.规格、压力等级:DN80 3.连接形式:法兰连接，含法兰、螺栓、垫子等工作内容 |  | 个 | 4
20 | 031003003026 | 焊接法兰阀门 1.类型:闸阀 2.规格、压力等级:DN80 3.连接形式:法兰连接，含法兰、螺栓、垫子等工作内容 |  | 个 | 16
本页小计
分部分项工程量清单与计价表
工程名称：综合病房楼给排水工程-地上部分 |  |  | 标段：广饶县人民医院建设项目综合病房楼第六标段 |  |  | 第 4 页 共 15 页
序号 | 项目编码 | 项目名称 项目特征 |  | 计量单位 | 工程数量 |  | 金额（元）
[7 empty] | 综合单价 | 合价 | 其中：暂估价
21 | 031003013009 | 水表 1.类型:水表，采用远传水表，并设置智能远传综合抄表系统 2.型号、规格:DN50 3.连接形式:螺纹连接 |  | 组 | 18
22 | 030601001002 | 温度仪表 1.名称:温度计 2.型号:详见图纸 |  | 支 | 1
23 | 031003010005 | 软接头(软管） 1.类型:DN100法兰式软接头 2.规格、压力等级:DN100 3.连接形式:法兰连接，含法兰、螺栓、垫子等工作内容 |  | 个 | 4
24 | 031003010006 | 软接头(软管） 1.类型:DN80法兰式软接头 2.规格、压力等级:DN80 3.连接形式:法兰连接，含法兰、螺栓、垫子等工作内容 |  | 个 | 8
25 | 030601002002 | 压力仪表 1.名称:压力表 2.其它:未尽事宜详见图纸 |  | 台 | 1
26 | 031003003027 | 焊接法兰阀门 1.类型:闸阀 2.规格、压力等级:DN100 3.连接形式:法兰连接，含法兰、螺栓、垫子等工作内容 |  | 个 | 2
27 | 031003001038 | 螺纹阀门 1.类型:闸阀 2.规格、压力等级:DN32 3.连接形式:螺纹连接 |  | 个 | 1
28 | 031003001039 | 螺纹阀门 1.类型:闸阀 2.规格、压力等级:DN50 3.连接形式:螺纹连接 |  | 个 | 71
29 | 031003003028 | 焊接法兰阀门 1.类型:闸阀 2.规格、压力等级:DN70 3.连接形式:法兰连接，含法兰、螺栓、垫子等工作内容 |  | 个 | 6
30 | 031003001040 | 螺纹阀门 1.类型:止回阀 2.规格、压力等级:DN32 3.连接形式:螺纹连接 |  | 个 | 1
31 | 031003001041 | 螺纹阀门 1.类型:止回阀 2.规格、压力等级:DN50 3.连接形式:螺纹连接 |  | 个 | 8
本页小计
分部分项工程量清单与计价表
工程名称：综合病房楼给排水工程-地上部分 |  |  | 标段：广饶县人民医院建设项目综合病房楼第六标段 |  |  | 第 5 页 共 15 页
序号 | 项目编码 | 项目名称 项目特征 |  | 计量单位 | 工程数量 |  | 金额（元）
[7 empty] | 综合单价 | 合价 | 其中：暂估价
32 | 031003003029 | 焊接法兰阀门 1.类型:止回阀 2.规格、压力等级:DN80 3.连接形式:法兰连接，含法兰、螺栓、垫子等工作内容 |  | 个 | 3
33 | 031002003011 | 套管 1.名称、类型:一般穿墙套管 2.介质管道规格：DN80 3.填料材质:非燃密实材料、防水油膏填塞密实 4.未尽事宜详见图纸 |  | 个 | 7
34 | 031002003012 | 套管 1.名称、类型:一般穿墙套管 2.介质管道规格：DN70 3.填料材质:非燃密实材料、防水油膏填塞密实 4.未尽事宜详见图纸 |  | 个 | 6
35 | 031002003013 | 套管 1.名称、类型:一般穿墙套管 2.介质管道规格：DN50 3.填料材质:非燃密实材料、防水油膏填塞密实 4.未尽事宜详见图纸 |  | 个 | 16
36 | 031002001007 | 管道支架 1.名称:管道支架 2.材质:详见图纸 3.其他:含支架除锈刷漆等所有工作内容 |  | kg | 1648.71
给水
37 | 031001003029 | 不锈钢管 1.安装部位:室内 2.介质:给水 3.规格、压力等级:DN100-S30408薄壁不锈钢管道一体化架桥式无缝聚乙烯发泡保温管 4.含操作高度增加费 5.连接形式:双卡压连接 6.含弯头、三通、支架等相应管件；含水压试验、水冲洗及管道消毒等工作内容 7.警示带形式:满足设计要求 8.未尽事宜详见图纸 |  | m | 278.49
本页小计
分部分项工程量清单与计价表
工程名称：综合病房楼给排水工程-地上部分 |  |  | 标段：广饶县人民医院建设项目综合病房楼第六标段 |  |  | 第 6 页 共 15 页
序号 | 项目编码 | 项目名称 项目特征 |  | 计量单位 | 工程数量 |  | 金额（元）
[7 empty] | 综合单价 | 合价 | 其中：暂估价
38 | 031001003030 | 不锈钢管 1.安装部位:室内 2.介质:给水 3.规格、压力等级:DN80-S30408薄壁不锈钢管道一体化架桥式无缝聚乙烯发泡保温管 4.含操作高度增加费 5.连接形式:双卡压连接 6.含弯头、三通、支架等相应管件；含水压试验、水冲洗及管道消毒等工作内容 7.警示带形式:满足设计要求 8.未尽事宜详见图纸 |  | m | 18.88
39 | 031001003031 | 不锈钢管 1.安装部位:室内 2.介质:给水 3.规格、压力等级:DN70-S30408薄壁不锈钢管道一体化架桥式无缝聚乙烯发泡保温管 4.含操作高度增加费 5.连接形式:双卡压连接 6.含弯头、三通、支架等相应管件；含水压试验、水冲洗及管道消毒等工作内容 7.警示带形式:满足设计要求 8.未尽事宜详见图纸 |  | m | 53.29
40 | 031001003032 | 不锈钢管 1.安装部位:室内 2.介质:给水 3.规格、压力等级:DN50-S30408薄壁不锈钢管道一体化架桥式无缝聚乙烯发泡保温管 4.含操作高度增加费 5.连接形式:双卡压连接 6.含弯头、三通、支架等相应管件；含水压试验、水冲洗及管道消毒等工作内容 7.警示带形式:满足设计要求 8.未尽事宜详见图纸 |  | m | 565.88
41 | 031001003033 | 不锈钢管 1.安装部位:室内 2.介质:给水 3.规格、压力等级:DN40-S30408薄壁不锈钢管道一体化架桥式无缝聚乙烯发泡保温管 4.含操作高度增加费 5.连接形式:双卡压连接 6.含弯头、三通、支架等相应管件；含水压试验、水冲洗及管道消毒等工作内容 7.警示带形式:满足设计要求 8.未尽事宜详见图纸 |  | m | 371.65
本页小计
分部分项工程量清单与计价表
工程名称：综合病房楼给排水工程-地上部分 |  |  | 标段：广饶县人民医院建设项目综合病房楼第六标段 |  |  | 第 7 页 共 15 页
序号 | 项目编码 | 项目名称 项目特征 |  | 计量单位 | 工程数量 |  | 金额（元）
[7 empty] | 综合单价 | 合价 | 其中：暂估价
42 | 031001003034 | 不锈钢管 1.安装部位:室内 2.介质:给水 3.规格、压力等级:DN32-S30408薄壁不锈钢管道一体化架桥式无缝聚乙烯发泡保温管 4.含操作高度增加费 5.连接形式:双卡压连接 6.含弯头、三通、支架等相应管件；含水压试验、水冲洗及管道消毒等工作内容 7.警示带形式:满足设计要求 8.未尽事宜详见图纸 |  | m | 334.23
43 | 031001003035 | 不锈钢管 1.安装部位:室内 2.介质:给水 3.规格、压力等级:DN25-S30408薄壁不锈钢管道一体化架桥式无缝聚乙烯发泡保温管 4.含操作高度增加费 5.连接形式:双卡压连接 6.含弯头、三通、支架等相应管件；含水压试验、水冲洗及管道消毒等工作内容 7.警示带形式:满足设计要求 8.未尽事宜详见图纸 |  | m | 97.02
44 | 031001006015 | 塑料管 1.安装部位:室内 2.介质:给水 3.规格、压力等级:DN20PPR管 4.连接形式:热熔连接 5.含弯头、三通等相应管件；含水压试验、水冲洗及管道消毒等工作内容 6.警示带形式:满足设计要求 |  | m | 535.18
45 | 031001006016 | 塑料管 1.安装部位:室内 2.介质:给水 3.规格、压力等级:DN15PPR管 4.连接形式:热熔连接 5.含弯头、三通等相应管件；含水压试验、水冲洗及管道消毒等工作内容 6.警示带形式:满足设计要求 |  | m | 841.07
46 | 031003009010 | 补偿器 1.类型:轴向波纹补偿器 2.规格、压力等级:DN20 3.连接形式:螺纹连接 |  | 个 | 1
47 | 031003009011 | 补偿器 1.类型:轴向波纹补偿器 2.规格、压力等级:DN25 3.连接形式:螺纹连接 |  | 个 | 1
本页小计
分部分项工程量清单与计价表
工程名称：综合病房楼给排水工程-地上部分 |  |  | 标段：广饶县人民医院建设项目综合病房楼第六标段 |  |  | 第 8 页 共 15 页
序号 | 项目编码 | 项目名称 项目特征 |  | 计量单位 | 工程数量 |  | 金额（元）
[7 empty] | 综合单价 | 合价 | 其中：暂估价
48 | 031003009012 | 补偿器 1.类型:轴向波纹补偿器 2.规格、压力等级:DN40 3.连接形式:螺纹连接 |  | 个 | 1
49 | 031003009013 | 补偿器 1.类型:轴向波纹补偿器 2.规格、压力等级:DN50 3.连接形式:螺纹连接 |  | 个 | 7
50 | 031003009014 | 补偿器 1.类型:轴向波纹补偿器 2.规格、压力等级:DN100 3.连接形式:法兰连接，含法兰、螺栓、垫子等工作内容 |  | 个 | 1
51 | 031003001042 | 螺纹阀门 1.类型:自动排气阀 2.规格、压力等级:DN25 3.连接形式:螺纹连接 |  | 个 | 2
52 | 031003001043 | 螺纹阀门 1.类型:球阀 2.规格、压力等级:DN15 3.连接形式:螺纹连接 |  | 个 | 1
53 | 031003001044 | 螺纹阀门 1.类型:球阀 2.规格、压力等级:DN20 3.连接形式:螺纹连接 |  | 个 | 2
54 | 031003001045 | 螺纹阀门 1.类型:球阀 2.规格、压力等级:DN25 3.连接形式:螺纹连接 |  | 个 | 15
55 | 031003001046 | 螺纹阀门 1.类型:球阀 2.规格、压力等级:DN32 3.连接形式:螺纹连接 |  | 个 | 115
56 | 031003001047 | 螺纹阀门 1.类型:球阀 2.规格、压力等级:DN40 3.连接形式:螺纹连接 |  | 个 | 5
57 | 031003001048 | 螺纹阀门 1.类型:球阀 2.规格、压力等级:DN50 3.连接形式:螺纹连接 |  | 个 | 3
58 | 031003013010 | 水表 1.类型:水表，采用远传水表，并设置智能远传综合抄表系统 2.型号、规格:DN50 3.连接形式:螺纹连接 |  | 组 | 4
本页小计
分部分项工程量清单与计价表
工程名称：综合病房楼给排水工程-地上部分 |  |  | 标段：广饶县人民医院建设项目综合病房楼第六标段 |  |  | 第 9 页 共 15 页
序号 | 项目编码 | 项目名称 项目特征 |  | 计量单位 | 工程数量 |  | 金额（元）
[7 empty] | 综合单价 | 合价 | 其中：暂估价
59 | 031003013011 | 水表 1.类型:水表，采用远传水表，并设置智能远传综合抄表系统 2.型号、规格:DN50 3.连接形式:螺纹连接 |  | 组 | 4
60 | 031003013012 | 水表 1.类型:水表，采用远传水表，并设置智能远传综合抄表系统 2.型号、规格:DN70 3.连接形式:法兰连接，含法兰、螺栓、垫子等工作内容 |  | 组 | 11
61 | 031003001049 | 螺纹阀门 1.类型:闸阀 2.规格、压力等级:DN20 3.连接形式:螺纹连接 |  | 个 | 2
62 | 031003001050 | 螺纹阀门 1.类型:闸阀 2.规格、压力等级:DN25 3.连接形式:螺纹连接 |  | 个 | 1
63 | 031003001051 | 螺纹阀门 1.类型:闸阀 2.规格、压力等级:DN40 3.连接形式:螺纹连接 |  | 个 | 2
64 | 031003001052 | 螺纹阀门 1.类型:闸阀 2.规格、压力等级:DN50 3.连接形式:螺纹连接 |  | 个 | 8
65 | 031003003030 | 焊接法兰阀门 1.类型:闸阀 2.规格、压力等级:DN70 3.连接形式:法兰连接，含法兰、螺栓、垫子等工作内容 |  | 个 | 22
66 | 031003001053 | 螺纹阀门 1.类型:止回阀 2.规格、压力等级:DN50 3.连接形式:螺纹连接 |  | 个 | 7
67 | 031003001054 | 螺纹阀门 1.类型:减压阀 2.规格、压力等级:DN50 3.连接形式:螺纹连接 |  | 个 | 5
68 | 031003003031 | 焊接法兰阀门 1.类型:减压阀 2.规格、压力等级:DN70 3.连接形式:法兰连接，含法兰、螺栓、垫子等工作内容 |  | 个 | 9
本页小计
分部分项工程量清单与计价表
工程名称：综合病房楼给排水工程-地上部分 |  |  | 标段：广饶县人民医院建设项目综合病房楼第六标段 |  |  | 第 10 页 共 15 页
序号 | 项目编码 | 项目名称 项目特征 |  | 计量单位 | 工程数量 |  | 金额（元）
[7 empty] | 综合单价 | 合价 | 其中：暂估价
69 | 031003003032 | 焊接法兰阀门 1.类型:闸阀 2.规格、压力等级:DN100 3.连接形式:法兰连接，含法兰、螺栓、垫子等工作内容 |  | 个 | 3
70 | 031003003033 | 焊接法兰阀门 1.类型:闸阀 2.规格、压力等级:DN80 3.连接形式:法兰连接，含法兰、螺栓、垫子等工作内容 |  | 个 | 3
71 | 031003003034 | 焊接法兰阀门 1.类型:电磁阀 2.规格、压力等级:DN80 3.连接形式:法兰连接，含法兰、螺栓、垫子等工作内容 |  | 个 | 1
72 | 031003003035 | 焊接法兰阀门 1.类型:止回阀 2.规格、压力等级:DN80 3.连接形式:法兰连接，含法兰、螺栓、垫子等工作内容 |  | 个 | 1
73 | 031003003036 | 焊接法兰阀门 1.类型:过滤器 2.规格、压力等级:DN80 3.连接形式:法兰连接，含法兰、螺栓、垫子等工作内容 |  | 个 | 1
74 | 031003003037 | 焊接法兰阀门 1.类型:遥控信号阀 2.规格、压力等级:DN80 3.连接形式:法兰连接，含法兰、螺栓、垫子等工作内容 |  | 个 | 1
75 | 031002003014 | 套管 1.名称、类型:一般穿墙套管 2.介质管道规格：DN100 3.填料材质:非燃密实材料、防水油膏填塞密实 4.未尽事宜详见图纸 |  | 个 | 28
76 | 031002003015 | 套管 1.名称、类型:一般穿墙套管 2.介质管道规格：DN80 3.填料材质:非燃密实材料、防水油膏填塞密实 4.未尽事宜详见图纸 |  | 个 | 1
77 | 031002003016 | 套管 1.名称、类型:一般穿墙套管 2.介质管道规格：DN70 3.填料材质:非燃密实材料、防水油膏填塞密实 4.未尽事宜详见图纸 |  | 个 | 2
本页小计
分部分项工程量清单与计价表
工程名称：综合病房楼给排水工程-地上部分 |  |  | 标段：广饶县人民医院建设项目综合病房楼第六标段 |  |  | 第 11 页 共 15 页
序号 | 项目编码 | 项目名称 项目特征 |  | 计量单位 | 工程数量 |  | 金额（元）
[7 empty] | 综合单价 | 合价 | 其中：暂估价
78 | 031002003017 | 套管 1.名称、类型:一般穿墙套管 2.介质管道规格：DN50 3.填料材质:非燃密实材料、防水油膏填塞密实 4.未尽事宜详见图纸 |  | 个 | 1
79 | 031002001008 | 管道支架 1.名称:管道支架 2.材质:详见图纸 3.其他:含支架除锈刷漆等所有工作内容 |  | kg | 1641.79
80 | 03B009 | 墙体埋管剔槽 1.名称：墙体埋管剔槽及恢复 2.规格：DN20 |  | m | 276.33
81 | 03B010 | 墙体埋管剔槽 1.名称：墙体埋管剔槽及恢复 2.规格：DN25 |  | m | 1.05
82 | 03B011 | 墙体埋管剔槽 1.名称：墙体埋管剔槽及恢复 2.规格：DN32 |  | m | 6.75
污水
83 | 031001006006 | 塑料管 1.安装部位:室内 2.介质:污水 3.材质、规格:DN200HDPE排污管 4.含操作高度增加费 5.连接形式:承插粘接 6.压力试验及吹、洗设计要求:灌水试验、通球试验等满足设计要求 7.未尽事宜详见图纸 |  | m | 91.3
84 | 031001006007 | 塑料管 1.安装部位:室内 2.介质:污水 3.材质、规格:DN150HDPE排污管 4.含操作高度增加费 5.连接形式:承插粘接 6.压力试验及吹、洗设计要求:灌水试验、通球试验等满足设计要求 7.未尽事宜详见图纸 |  | m | 491.7
85 | 031001006008 | 塑料管 1.安装部位:室内 2.介质:污水 3.材质、规格:DN100HDPE排污管 4.含操作高度增加费 5.连接形式:承插粘接 6.压力试验及吹、洗设计要求:灌水试验、通球试验等满足设计要求 7.未尽事宜详见图纸 |  | m | 1824.15
本页小计
分部分项工程量清单与计价表
工程名称：综合病房楼给排水工程-地上部分 |  |  | 标段：广饶县人民医院建设项目综合病房楼第六标段 |  |  | 第 12 页 共 15 页
序号 | 项目编码 | 项目名称 项目特征 |  | 计量单位 | 工程数量 |  | 金额（元）
[7 empty] | 综合单价 | 合价 | 其中：暂估价
86 | 031001006009 | 塑料管 1.安装部位:室内 2.介质:污水 3.材质、规格:DN75HDPE排污管 4.含操作高度增加费 5.连接形式:承插粘接 6.压力试验及吹、洗设计要求:灌水试验、通球试验等满足设计要求 7.未尽事宜详见图纸 |  | m | 2420.56
87 | 030408008001 | 阻火圈 1.阻火圈安装 2.规格：DN100 3.未尽事宜详见图纸 |  | 个 | 173
88 | 030408008002 | 阻火圈 1.阻火圈安装 2.规格：DN150 3.未尽事宜详见图纸 |  | 个 | 102
89 | 030408008003 | 阻火圈 1.阻火圈安装 2.规格：DN200 3.未尽事宜详见图纸 |  | 个 | 24
90 | 030408008004 | 阻水圈 1.阻水圈安装 2.规格：DN100 3.未尽事宜详见图纸 |  | 个 | 173
91 | 030408008005 | 阻水圈 1.阻水圈安装 2.规格：DN150 3.未尽事宜详见图纸 |  | 个 | 102
92 | 030408008006 | 阻水圈 1.阻水圈安装 2.规格：DN200 3.未尽事宜详见图纸 |  | 个 | 24
93 | 030408008007 | 阻水圈 1.阻水圈安装 2.规格：DN75 3.未尽事宜详见图纸 |  | 个 | 10
94 | 031004014001 | 给、排水附(配)件 1.材质:卫生间地漏采用塑料或金属水封地漏,直通地漏下应设S存水弯，篦子均为塑料或镀铬制品，水封高度不小于50mm；厨房采用网框式地漏，严禁采用钟罩式地漏。空调机房等季节性地面排水的房间，以及需要排放冲洗地面、冲洗废水的医疗用房等，设置可开启密封地漏 2.型号、规格:DN100 3.未尽事宜详见图纸 |  | 个 | 2
本页小计
分部分项工程量清单与计价表
工程名称：综合病房楼给排水工程-地上部分 |  |  | 标段：广饶县人民医院建设项目综合病房楼第六标段 |  |  | 第 13 页 共 15 页
序号 | 项目编码 | 项目名称 项目特征 |  | 计量单位 | 工程数量 |  | 金额（元）
[7 empty] | 综合单价 | 合价 | 其中：暂估价
95 | 031004014002 | 给、排水附(配)件 1.材质:卫生间地漏采用塑料或金属水封地漏,直通地漏下应设S存水弯，篦子均为塑料或镀铬制品，水封高度不小于50mm；厨房采用网框式地漏，严禁采用钟罩式地漏。空调机房等季节性地面排水的房间，以及需要排放冲洗地面、冲洗废水的医疗用房等，设置可开启密封地漏 2.型号、规格:DN75 3.未尽事宜详见图纸 |  | 个 | 428
96 | 031004010001 | 淋浴器 1.材质、规格:成品淋浴器 2.附件名称、数量:水嘴、阀门、喷头等 3.未尽事宜详见图纸 |  | 套 | 219
97 | 031004003002 | 拖布池 1.材质:陶瓷制品 2.规格、类型:拖布池 3.未尽事宜详见图纸 |  | 组 | 11
98 | 031004006002 | 大便器 1.材质:陶瓷制品 2.规格、类型:连体坐便器 3.组装形式:连体水箱坐便器，大便器选用冲洗效果好、污物不易粘附在便槽内且回流少的器具。低水箱坐式大便器水箱容积为6L,冲洗水箱应具备两档冲水。 4.未尽事宜详见图纸 |  | 组 | 219
99 | 031004004001 | 洗涤盆 1.材质:不锈钢制品 2.规格、类型:成品不锈钢台下盆 3.附件名称、数量:洗手盆、洗涤池、化验盆等均设置防溅板,防止污水外溅、冷热水龙头 |  | 组 | 22
100 | 031004003004 | 洗脸盆 1.材质:陶瓷制品 2.规格、类型:陶瓷台下盆（带柜体） 3.组装形式:均采用红外感应水龙头 4.附件名称、数量:洗手盆、洗 涤池、化验盆等均设置防溅板,防止污水外溅 5.未尽事宜详见图纸 |  | 组 | 180
101 | 031004003005 | 洗脸盆 1.材质:陶瓷制品 2.规格、类型:陶瓷台下盆 3.组装形式:均采用红外感应水龙头 4.附件名称、数量:洗手盆、洗 涤池、化验盆等均设置防溅板,防止污水外溅 5.未尽事宜详见图纸 |  | 组 | 180
本页小计
分部分项工程量清单与计价表
工程名称：综合病房楼给排水工程-地上部分 |  |  | 标段：广饶县人民医院建设项目综合病房楼第六标段 |  |  | 第 14 页 共 15 页
序号 | 项目编码 | 项目名称 项目特征 |  | 计量单位 | 工程数量 |  | 金额（元）
[7 empty] | 综合单价 | 合价 | 其中：暂估价
102 | 03B004 | 透气帽 1.透气帽 2.规格：DN75 |  | 个 | 1
103 | 03B005 | 透气帽 1.透气帽 2.规格：DN100 |  | 个 | 14
104 | 03B006 | 透气帽 1.透气帽 2.规格：DN150 |  | 个 | 13
105 | 03B007 | 透气帽 1.透气帽 2.规格：DN200 |  | 个 | 3
106 | 031002001004 | 管道支架 1.名称:管道支架 2.材质:详见图纸 3.其他:含支架除锈刷漆等所有工作内容 |  | kg | 3022.52
107 | 031208002001 | 管道绝热 1.绝热材料品种:保温采用难燃B1级、氧指数大于32的闭孔橡塑管壳保温 2.绝热厚度:10mm 3.管道外径:综合 |  | m3 | 11.47
废水
雨水
108 | 031001006011 | 塑料管 1.安装部位:室内 2.介质:雨水 3.材质、规格:DN150PVC雨水管 4.含操作高度增加费 5.连接形式:承插粘接 6.压力试验及吹、洗设计要求:灌水试验、通球试验等满足设计要求 7.未尽事宜详见图纸 |  | m | 159.83
109 | 03B008 | 雨水口 1.名称：虹吸式雨水斗 2.规格型号：DN100 3.未尽事宜详见图纸 |  | 个 | 6
110 | 031004014004 | 给、排水附(配)件 1.名称:清扫口 2.型号、规格:DN100 3.符合图纸设合计及建设单位要求 |  | 个 | 4
111 | 031004014005 | 给、排水附(配)件 1.名称:清扫口 2.型号、规格:DN150 3.符合图纸设合计及建设单位要求 |  | 个 | 3
本页小计
分部分项工程量清单与计价表
工程名称：综合病房楼给排水工程-地上部分 |  |  | 标段：广饶县人民医院建设项目综合病房楼第六标段 |  |  | 第 15 页 共 15 页
序号 | 项目编码 | 项目名称 项目特征 |  | 计量单位 | 工程数量 |  | 金额（元）
[7 empty] | 综合单价 | 合价 | 其中：暂估价
112 | 031004014006 | 给、排水附(配)件 1.名称:清扫口 2.型号、规格:DN200 3.符合图纸设合计及建设单位要求 |  | 个 | 4
113 | 031004014007 | 给、排水附(配)件 1.类型:清扫口 2.规格型号：DN250 3.未尽事宜详见图纸 |  | 个 | 7
114 | 031208002003 | 管道绝热 1.绝热材料品种:保温采用难燃B1级、氧指数大于32的闭孔橡塑管壳保温 2.绝热厚度:10mm 3.管道外径:综合 |  | m3 | 0.84
115 | 031002001006 | 管道支架 1.名称:管道支架 2.材质:详见图纸 3.其他:含支架除锈刷漆等所有工作内容 |  | kg | 154.19
本页小计
合 计

## 表-05 分部分项工程量清单与计价表【综合病房楼强电工程】
分部分项工程量清单与计价表
工程名称：综合病房楼强电工程 |  |  | 标段：广饶县人民医院建设项目综合病房楼第六标段 |  |  | 第 1 页 共 10 页
序号 | 项目编码 | 项目名称 项目特征 |  | 计量单位 | 工程数量 |  | 金额（元）
[7 empty] | 综合单价 | 合价 | 其中：暂估价
地上强电部分
地上电气
配电箱
1 | 030404017188 | 配电箱-西7层上 1.名称:配电箱 2.型号:7-17AL1-1 3.安装方式:暗装 |  | 台 | 11
2 | 030404017266 | 配电箱-西7层上 1.名称:配电箱 2.型号:7-17AP1-2 3.安装方式:明装 |  | 台 | 11
3 | 030404017267 | 配电箱-西7层上 1.名称:配电箱 2.型号:7RD-AP1 3.安装方式:暗装 |  | 台 | 1
4 | 030404017268 | 配电箱-西7层上 1.名称:配电箱 2.型号:8-11RD-AP1、13-17RD-AP1 3.安装方式:暗装 |  | 台 | 9
5 | 030404017269 | 配电箱-西7层上 1.名称:配电箱 2.型号:12RD-AP1 3.安装方式:暗装 |  | 台 | 1
6 | 030404017275 | 配电箱-西7层上 1.名称:配电箱 2.型号:XFDT-1ATP 3.安装方式:明装 |  | 台 | 1
7 | 030404017276 | 配电箱-西7层上 1.名称：配电箱 2.型号:JFPY-ATP1\JFPY-ATP3 3.安装方式:明装 |  | 台 | 2
8 | 030404017277 | 配电箱-西7层上 1.名称：配电箱 2.型号:JFPY-2ATP 3.安装方式:明装 |  | 台 | 1
9 | 030404017278 | 配电箱-西7层上 1.名称：配电箱 2.型号:JFPY-ATP4 3.安装方式:明装 |  | 台 | 1
10 | 030404017280 | 配电箱-西7层上 1.名称：配电箱 2.型号:JF-1AP 3.安装方式:详见图纸 |  | 台 | 1
11 | 030404017281 | 配电箱-西7层上 1.名称：配电箱 2.型号:JF-1AP-1 3.安装方式:明装 |  | 台 | 1
本页小计
分部分项工程量清单与计价表
工程名称：综合病房楼强电工程 |  |  | 标段：广饶县人民医院建设项目综合病房楼第六标段 |  |  | 第 2 页 共 10 页
序号 | 项目编码 | 项目名称 项目特征 |  | 计量单位 | 工程数量 |  | 金额（元）
[7 empty] | 综合单价 | 合价 | 其中：暂估价
12 | 030404017282 | 配电箱-西7层上 1.名称：配电箱 2.型号:JF-1AP-2 3.安装方式:明装 |  | 台 | 1
13 | 030404017283 | 配电箱-西7层上 1.名称：配电箱 2.型号:JF-1AP-3 3.安装方式:明装 |  | 台 | 1
14 | 030404017284 | 配电箱-西7层上 1.名称：配电箱 2.型号:JF-1AP-4 3.安装方式:明装 |  | 台 | 1
15 | 030404017285 | 配电箱-西7层上 1.名称：配电箱 2.型号:JF-1AP-5 3.安装方式:明装 5.其他要求:未尽事宜详见图纸及建设单位要求 |  | 台 | 1
16 | 030404017291 | 配电箱-西7层上 1.名称：配电箱 2.型号:WM2-APZ1 3.安装方式:明装 |  | 台 | 1
17 | 030404017292 | 配电箱-西7层上 1.名称：配电箱 2.型号:WM2-APZ2 3.安装方式:明装 |  | 台 | 1
18 | 030404018005 | 插座箱-西7层上 1.名称:开水器插座箱 2.型号:CZX1 |  | 台 | 11
插座、开关、灯具
19 | 030404034001 | 照明开关 1.名称:1位单控暗开关 2.规格:SD-3N1011BTY 250V 10A |  | 个 | 177
20 | 030404034002 | 照明开关 1.名称:2位单控暗开关 2.规格:SD-3N1011BTY 250V 10A |  | 个 | 750
21 | 030404034003 | 照明开关 1.名称:3位单控暗开关 2.规格:SD-3N1011BTY 250V 10A |  | 个 | 121
22 | 030404034004 | 照明开关 1.名称:一位双控暗开关 2.规格:SD-3N1012BTY 250V 10A |  | 个 | 491
23 | 030404034006 | 照明开关 1.名称:2位单控暗防溅开关 2.规格:SD-3N1011BTY 250V 10A IP54 |  | 个 | 89
本页小计
分部分项工程量清单与计价表
工程名称：综合病房楼强电工程 |  |  | 标段：广饶县人民医院建设项目综合病房楼第六标段 |  |  | 第 3 页 共 10 页
序号 | 项目编码 | 项目名称 项目特征 |  | 计量单位 | 工程数量 |  | 金额（元）
[7 empty] | 综合单价 | 合价 | 其中：暂估价
24 | 030404034007 | 照明开关 1.名称:3位单控暗防溅开关 2.规格:SD-3N1011BTY 250V 10A IP54 |  | 个 | 11
25 | 030404034008 | 照明开关 1.名称:一位单控延时暗开关 2.规格:250V 10A |  | 个 | 2
26 | 030404034009 | 照明开关 1.名称:红外、雷达感应开关 2.规格:250V 10A |  | 个 | 22
27 | 030404034010 | 照明开关 1.名称:单极限时触摸开关 2.规格:220V,10A，带指示灯 |  | 个 | 2
28 | 030404031001 | 小电器 1.名称:排气扇就地控制按钮 |  | 个 | 11
29 | 030404035001 | 插座 1.名称:1位二极加1位三极带接地带防溅盒安全型暗插座(蓄水型小厨宝用） 2.规格:SD-3N1084 10A ~250V,防护等级≥IP54 |  | 个 | 121
30 | 030404035002 | 插座 1.名称:1位二极加1位三极带接地安全型暗插座 2.规格:SD-3N1084 10A ~250V |  | 个 | 1343
31 | 030404035003 | 插座 1.名称:3连二+三极带接地安全型暗插座 2.规格:SD-3N1084 10A ~250V |  | 个 | 11
32 | 030404035004 | 插座 1.名称:1位二极加1位三极带接地暗插座 2.规格:SD-3N1084 10A ~250V |  | 个 | 22
33 | 030404035005 | 插座 1.名称:1位二极加1位三极带接地暗插座，消毒机,灭菌灯 2.规格:SD-3N1084 10A ~250V |  | 个 | 66
34 | 030404035007 | 插座 1.名称:1位二极加1位三极带接地安全型暗插座，电视机 2.规格:SD-3N1084 10A ~250V |  | 个 | 187
35 | 030404035008 | 插座 1.名称:1位二极加1位三极带接地带防溅盒安全型暗插座 2.规格:SD-3N1084 10A ~250V,防护等级≥IP54 |  | 个 | 264
36 | 030404035009 | 插座 1.名称:带开关1位二极加1位三极带接地安全型暗插座，洗衣机 2.规格:SD-3N1084 10A ~250V,防护等级≥IP54 |  | 个 | 11
本页小计
分部分项工程量清单与计价表
工程名称：综合病房楼强电工程 |  |  | 标段：广饶县人民医院建设项目综合病房楼第六标段 |  |  | 第 4 页 共 10 页
序号 | 项目编码 | 项目名称 项目特征 |  | 计量单位 | 工程数量 |  | 金额（元）
[7 empty] | 综合单价 | 合价 | 其中：暂估价
37 | 030411006001 | 接线盒 1.名称:钢制接线盒 2.安装形式:暗装 |  | 个 | 2375
38 | 030411006002 | 接线盒 1.名称:开关插座钢制接线盒 2.安装形式:暗装 |  | 个 | 3701
39 | 030404033001 | 风扇 1.名称:成品换气扇 2.规格:40W ~250V 3.安装方式:吊顶内 |  | 台 | 296
40 | 030412001001 | 普通灯具 1.名称:吸顶灯（φ300） 2.规格:LED 1*18W 3.安装形式：吸顶 |  | 套 | 20
41 | 030412001002 | 普通灯具 1.名称:半圆罩吸顶灯具 2.规格:32W节能灯 3.安装形式：吸顶 |  | 套 | 3
42 | 030412004001 | 装饰灯 1.名称:防雾筒灯（φ120） 2.规格:LED 1*13W 3.安装形式：吸顶,洁净区为密闭洁净灯具 |  | 套 | 462
43 | 030412004002 | 装饰灯 1.名称:节能筒灯（φ120） 2.规格:LED 1*13W 3.安装形式：吸顶,洁净区为密闭洁净灯具 |  | 套 | 682
44 | 030412004003 | 装饰灯 1.名称:100*1200成品乳化灯 2.规格:T5，1*36W(配节能灯管) 3.安装形式：吸顶 |  | 套 | 121
45 | 030412004004 | 装饰灯 1.名称:100*1800成品乳化灯 2.安装形式:吸顶 |  | 套 | 319
46 | 030412004007 | 装饰灯 1.名称:300*1200成品乳化灯 2.规格:LED 2*24W 3.安装形式:吸顶 |  | 套 | 66
47 | 030412004008 | 装饰灯 1.名称:300*600成品乳化灯 2.规格:LED 1*24W 3.安装形式:吸顶 |  | 套 | 374
48 | 030412004009 | 装饰灯 1.名称:600*600成品乳化灯 2.规格:LED 3*12W 3.安装形式:吸顶 |  | 套 | 264
本页小计
分部分项工程量清单与计价表
工程名称：综合病房楼强电工程 |  |  | 标段：广饶县人民医院建设项目综合病房楼第六标段 |  |  | 第 5 页 共 10 页
序号 | 项目编码 | 项目名称 项目特征 |  | 计量单位 | 工程数量 |  | 金额（元）
[7 empty] | 综合单价 | 合价 | 其中：暂估价
49 | 030412001003 | 普通灯具 1.名称:半圆吸顶灯(φ300) 2.规格:LED 1*18W 3.安装形式:吸顶 |  | 套 | 3
50 | 030412001004 | 普通灯具 1.名称:卫生间防潮半圆罩吸顶灯具 2.规格:22W 节能灯 3.安装形式:吸顶 |  | 套 | 8
51 | 030412001005 | 普通灯具 1.名称:壁 灯 2.规格:LED 1*13W 3.安装形式:距地2.3米 |  | 套 | 47
52 | 030412005001 | 荧光灯 1.名称:单管荧光灯 2.型号:CYZ140 T5 LED 18W 3.安装形式:吊链或吸顶 |  | 套 | 10
53 | 030412001006 | 普通灯具 1.名称:LED踢脚灯 2.型号:86面板型LED墙面夜灯.<1W 3.安装形式:距地0.3米 |  | 套 | 374
54 | 011304001001 | 灯带 1.名称:LED灯带 2.型号:8W/米 3.安装形式:吊顶内安装 |  | m | 1128.88
桥架、电缆、配管、配线
桥架、配管
55 | 030411001003 | 配管 1.名称:电气配管 2.材质:套接紧定式钢导管 3.规格:JDG17 4.配置形式:吊顶内敷设 |  | m | 183.13
56 | 030411001004 | 配管 1.名称:电气配管 2.材质:套接紧定式钢导管 3.规格:JDG17 4.配置形式:暗配 |  | m | 61.1
57 | 030411001005 | 配管 1.名称:电气配管 2.材质:套接紧定式钢导管 3.规格:JDG20 4.配置形式:吊顶内敷设 |  | m | 7187.39
58 | 030411001006 | 配管 1.名称:电气配管 2.材质:套接紧定式钢导管 3.规格:JDG20 4.配置形式:暗配 |  | m | 2720.7
本页小计
分部分项工程量清单与计价表
工程名称：综合病房楼强电工程 |  |  | 标段：广饶县人民医院建设项目综合病房楼第六标段 |  |  | 第 6 页 共 10 页
序号 | 项目编码 | 项目名称 项目特征 |  | 计量单位 | 工程数量 |  | 金额（元）
[7 empty] | 综合单价 | 合价 | 其中：暂估价
59 | 030411001007 | 配管 1.名称:电气配管 2.材质:套接紧定式钢导管 3.规格:JDG25 4.配置形式:吊顶内敷设， |  | m | 9878.18
60 | 030411001008 | 配管 1.名称:电气配管 2.材质:套接紧定式钢导管 3.规格:JDG25 4.配置形式:暗配 |  | m | 2095.6
61 | 030411001009 | 配管 1.名称:电气配管 2.材质:套接紧定式钢导管 3.规格:JDG32 4.配置形式:吊顶内敷设 |  | m | 14.54
62 | 030411001010 | 配管 1.名称:电气配管 2.材质:套接紧定式钢导管 3.规格:JDG32 4.配置形式:暗配 |  | m | 1.1
63 | 030411001017 | 配管 1.名称:电气配管 2.材质:焊接钢管 3.规格:SC50 4.配置形式:暗配 |  | m | 6
64 | 030413002002 | 凿（压)槽 1.名称:墙体剔槽并恢复 2.规格:DN20内 |  | m | 2780
65 | 030413002003 | 凿（压)槽 1.名称:墙体剔槽并恢复 2.规格:DN32内 |  | m | 2096.7
66 | 030411003001 | 桥架 1.名称:热镀锌槽式桥架 2.规格:200*100mm 3.内容:含防火封堵、盖板、隔板 |  | m | 1017.87
67 | 030411003002 | 桥架 1.名称:热镀锌槽式桥架 2.规格:300*100mm 3.内容:含防火封堵、盖板、隔板 |  | m | 210.44
68 | 030411003009 | 桥架 1.名称:封闭镀锌钢制电缆桥架 2.规格:200*100mm（加隔板） 3.内容:含防火封堵、盖板、隔板 |  | m | 63.05
69 | 030411003010 | 桥架 1.名称:封闭镀锌钢制电缆桥架 2.规格:300*100mm（加隔板） 3.内容:含防火封堵、盖板、隔板 |  | m | 7.98
本页小计
分部分项工程量清单与计价表
工程名称：综合病房楼强电工程 |  |  | 标段：广饶县人民医院建设项目综合病房楼第六标段 |  |  | 第 7 页 共 10 页
序号 | 项目编码 | 项目名称 项目特征 |  | 计量单位 | 工程数量 |  | 金额（元）
[7 empty] | 综合单价 | 合价 | 其中：暂估价
70 | 030413001001 | 钢支架 1.名称:桥架钢支架 2.含支架、钢构件制作、安装、除锈、刷漆等工作内容 |  | t | 1.31
电缆、配线
71 | 030408001004 | 电力电缆 1.名称:WDZ-GYJSYJ(F)-5X16 2.敷设方式、部位:桥架敷设 |  | m | 71.86
72 | 030408001005 | 电力电缆 1.名称:WDZ-GYJSYJ(F)-4*70+1*35 2.配线形式:穿管敷设 |  | m | 14.05
73 | 030408001006 | 电力电缆 1.名称:WDZ-GYJSYJ(F)-4*70+1*35 2.配线形式:桥架敷设 |  | m | 135.68
74 | 030408001027 | 电力电缆 1.名称:WDZ-GYJSYJ(F)-4X50+1X25 2.配线形式:穿管敷设 |  | m | 6.95
75 | 030408001028 | 电力电缆 1.名称:WDZ-GYJSYJ(F)-4X50+1X25 2.配线形式:桥架敷设 |  | m | 65.18
76 | 030408001038 | 电力电缆 1.名称:动力电缆敷设 2.型号:WDZ-GYJSYJ(F)-5*4 3.敷设方式、部位:穿管敷设 |  | m | 60.52
77 | 030408001039 | 电力电缆 1.名称:动力电缆敷设 2.型号:WDZ-GYJSYJ(F)-5*4 3.敷设方式、部位:桥架敷设 |  | m | 842.56
78 | 030408001040 | 电力电缆 1.名称:动力电缆敷设 2.型号:WDZ-GYJSYJ(F)-5*6 3.敷设方式、部位:穿管敷设 |  | m | 162.46
79 | 030408001041 | 电力电缆 1.名称:动力电缆敷设 2.型号:WDZ-GYJSYJ(F)-5*6 3.敷设方式、部位:桥架敷设 |  | m | 1907.36
80 | 030408001042 | 电力电缆 1.名称:动力电缆敷设 2.型号:WDZ-GYJSYJ(F)-5*16 3.敷设方式、部位:桥架敷设 |  | m | 326.23
81 | 030408001043 | 电力电缆 1.名称:动力电缆敷设 2.型号:WDZ-GYJSYJ(F)-4*25+1*16 3.敷设方式、部位:穿管敷设 |  | m | 12.14
本页小计
分部分项工程量清单与计价表
工程名称：综合病房楼强电工程 |  |  | 标段：广饶县人民医院建设项目综合病房楼第六标段 |  |  | 第 8 页 共 10 页
序号 | 项目编码 | 项目名称 项目特征 |  | 计量单位 | 工程数量 |  | 金额（元）
[7 empty] | 综合单价 | 合价 | 其中：暂估价
82 | 030408001044 | 电力电缆 1.名称:动力电缆敷设 2.型号:WDZ-GYJSYJ(F)-4*25+1*16 3.敷设方式、部位:桥架敷设 |  | m | 3.43
83 | 030408001045 | 电力电缆 1.名称:NG-A-5X4 2.敷设方式、部位:穿管敷设 |  | m | 50.05
84 | 030408001046 | 电力电缆 1.名称:NG-A-5X4 2.敷设方式、部位:桥架敷设 |  | m | 8.33
85 | 030408001048 | 电力电缆 1.名称:NG-A-5X16 2.敷设方式、部位:桥架敷设 |  | m | 118.65
86 | 030408001049 | 电力电缆 1.名称:NG-A-4x50+1x25 2.敷设方式、部位:穿管敷设 |  | m | 5.43
87 | 030408001050 | 电力电缆 1.名称:NG-A-4x50+1x25 2.敷设方式、部位:桥架敷设 |  | m | 101.24
88 | 030408001062 | 电力电缆 1.名称:动力电缆敷设 2.型号:NG-A-5*10 3.敷设方式、部位:桥架敷设 |  | m | 286.37
89 | 030408001063 | 电力电缆 1.名称:动力电缆敷设 2.型号:NG-A-4*35+1*16 3.敷设方式、部位:桥架敷设 |  | m | 47.04
90 | 030408006001 | 电力电缆头 1.名称:铜芯电缆终端头 2.规格:10mm2内 3.安装部位:室内 |  | 个 | 100
91 | 030408006002 | 电力电缆头 1.名称:铜芯电缆终端头 2.规格:截面35mm2内 3.安装部位:室内 |  | 个 | 5
92 | 030408006003 | 电力电缆头 1.名称:铜芯电缆终端头 2.规格:截面120mm2内 3.安装部位:室内 |  | 个 | 1
93 | 030411004001 | 配线 1.配线形式:管内敷设 2.规格:WDZ-GYJS(F)-1.5mm2 3.配线部位:动力系统 |  | m | 203.46
94 | 030411004003 | 配线 1.配线形式:管内敷设 2.规格:WDZ-GYJS(F)-2.5mm2 3.配线部位:动力系统 |  | m | 10272.79
本页小计
分部分项工程量清单与计价表
工程名称：综合病房楼强电工程 |  |  | 标段：广饶县人民医院建设项目综合病房楼第六标段 |  |  | 第 9 页 共 10 页
序号 | 项目编码 | 项目名称 项目特征 |  | 计量单位 | 工程数量 |  | 金额（元）
[7 empty] | 综合单价 | 合价 | 其中：暂估价
95 | 030411004004 | 配线 1.配线形式:管内敷设 2.规格:WDZ-GYJS(F)-2.5mm2 3.配线部位:照明系统 |  | m | 47357.27
96 | 030411004005 | 配线 1.配线形式:桥架敷设 2.规格:WDZ-GYJS(F)-2.5mm2 3.配线部位:动力系统 |  | m | 3592.86
97 | 030411004006 | 配线 1.配线形式:桥架敷设 2.规格:WDZ-GYJS(F)-2.5mm2 3.配线部位:照明系统 |  | m | 14509.12
98 | 030411004007 | 配线 1.配线形式:管内敷设 2.规格:WDZ-GYJS(F)-4mm2 3.配线部位:动力系统 |  | m | 291.07
99 | 030411004008 | 配线 1.配线形式:管内敷设 2.规格:WDZ-GYJS(F)-4mm2 3.配线部位:照明系统 |  | m | 28000.69
100 | 030411004009 | 配线 1.配线形式:桥架敷设 2.规格:WDZ-GYJS(F)-4mm2 3.配线部位:照明系统 |  | m | 27430.18
101 | 030411004011 | 配线 1.配线形式:管内敷设 2.规格:WDZN-GYJS(F)-1.5mm2 3.配线部位:动力系统 |  | m | 216.64
102 | 030411004012 | 配线 1.配线形式:管内敷设 2.规格:WDZN-GYJS(F)-2.5mm2 3.配线部位:动力系统 |  | m | 543.86
103 | 030411004013 | 配线 1.配线形式:管内敷设 2.规格:WDZN-GYJS(F)-2.5mm2 3.配线部位:照明系统 |  | m | 2436.01
104 | 030411004017 | 配线 1.配线形式:管内敷设 2.规格:WDZ-RYJS-2*2.5mm2 |  | m | 22.63
105 | 030411004018 | 配线 1.配线形式:管内敷设 2.规格:WDZ-RYJS-3*2.5mm2 |  | m | 5.76
106 | 030408010001 | 防火涂料 1.名称:明敷线管刷防火涂料 |  | m2 | 5.99
其他设备
107 | 031006012001 | 开水器 1.名称:开水器 |  | 台 | 11
本页小计
分部分项工程量清单与计价表
工程名称：综合病房楼强电工程 |  |  | 标段：广饶县人民医院建设项目综合病房楼第六标段 |  |  | 第 10 页 共 10 页
序号 | 项目编码 | 项目名称 项目特征 |  | 计量单位 | 工程数量 |  | 金额（元）
[7 empty] | 综合单价 | 合价 | 其中：暂估价
108 | 03B001 | 小厨宝 1、项目名称：蓄水型小厨宝 |  | 台 | 121
防雷接地
109 | 030409005001 | 避雷网 1.名称:Φ10镀锌圆钢接闪带 2.规格:Φ10 3.安装形式:沿女儿墙支架敷设(含支架） |  | m | 500.66
110 | 030409005002 | 避雷网 1.名称:Φ12镀锌圆钢接闪带 2.规格:Φ12 3.安装形式:暗敷设 |  | m | 12
111 | 030411001023 | 配管 1.名称:穿线管 2.规格:PVC25 |  | m | 64.39
112 | 030411004021 | 配线 1.配线形式:管内暗敷 2.规格:WDZ-GYJS(F)-25mm2 |  | m | 128.78
113 | 030414011001 | 接地装置 1.名称：接地装置电阻测试 |  | 系统 | 1
应急照明
114 | 030411001027 | 配管 1.名称:电气配管 2.材质:套接紧定式钢导管 3.规格:JDG20 4.配置形式:明配 |  | m | 2994.85
115 | 030411001028 | 配管 1.名称:电气配管 2.材质:套接紧定式钢导管 3.规格:JDG20 4.配置形式:暗配 |  | m | 314.88
116 | 030413002006 | 凿（压)槽 1.名称:墙体剔槽并恢复 2.规格:DN20内 |  | m | 302.77
本页小计
合 计

## 表-05 分部分项工程量清单与计价表【综合病房楼配电箱设备
分部分项工程量清单与计价表
工程名称：综合病房楼配电箱设备采购 |  |  | 标段：广饶县人民医院建设项目综合病房楼第六标段 |  |  | 第 1 页 共 2 页
序号 | 项目编码 | 项目名称 项目特征 |  | 计量单位 | 工程数量 |  | 金额（元）
[7 empty] | 综合单价 | 合价 | 其中：暂估价
配电箱设备采购
西7层上
1 | 030404017794 | 配电箱 1.名称:配电箱7-17AL1-1 2.设备费 3.详见图纸设计及建设单位要求 |  | 台 | 11
2 | 030404017795 | 配电箱 1.名称:配电箱7-17AP1-2 2.设备费 3.详见图纸设计及建设单位要求 |  | 台 | 11
3 | 030404017796 | 配电箱 1.名称:配电箱7RD-AP1 2.设备费 3.详见图纸设计及建设单位要求 |  | 台 | 1
4 | 030404017798 | 配电箱 1.名称:配电箱8-11RD-AP1、13-17RD-AP1 2.设备费 3.详见图纸设计及建设单位要求 |  | 台 | 9
5 | 030404017797 | 配电箱 1.名称:配电箱12RD-AP1 2.设备费 3.详见图纸设计及建设单位要求 |  | 台 | 1
6 | 030404017842 | 配电箱 1.名称:配电箱XFDT-1ATP 2.设备费 3.详见图纸设计及建设单位要求 |  | 台 | 1
7 | 030404017844 | 配电箱 1.名称:配电箱JFPY-ATP1\JFPY-ATP3 2.设备费 3.详见图纸设计及建设单位要求 |  | 台 | 2
8 | 030404017846 | 配电箱 1.名称:配电箱JFPY-2ATP 2.设备费 3.详见图纸设计及建设单位要求 |  | 台 | 1
9 | 030404017802 | 配电箱 1.名称:配电箱JFPY-ATP4 2.设备费 3.详见图纸设计及建设单位要求 |  | 台 | 1
10 | 030404017799 | 配电箱 1.名称:配电箱JF-1AP 2.设备费 3.详见图纸设计及建设单位要求 |  | 台 | 1
11 | 030404017804 | 配电箱 1.名称:配电箱JF-1AP-1 2.设备费 3.详见图纸设计及建设单位要求 |  | 台 | 1
本页小计
分部分项工程量清单与计价表
工程名称：综合病房楼配电箱设备采购 |  |  | 标段：广饶县人民医院建设项目综合病房楼第六标段 |  |  | 第 2 页 共 2 页
序号 | 项目编码 | 项目名称 项目特征 |  | 计量单位 | 工程数量 |  | 金额（元）
[7 empty] | 综合单价 | 合价 | 其中：暂估价
12 | 030404017805 | 配电箱 1.名称:配电箱JF-1AP-2 2.设备费 3.详见图纸设计及建设单位要求 |  | 台 | 1
13 | 030404017806 | 配电箱 1.名称:配电箱JF-1AP-3 2.设备费 3.详见图纸设计及建设单位要求 |  | 台 | 1
14 | 030404017853 | 配电箱 1.名称:配电箱JF-1AP-4 2.设备费 3.详见图纸设计及建设单位要求 |  | 台 | 1
15 | 030404017854 | 配电箱 1.名称:配电箱JF-1AP-5 2.设备费 3.详见图纸设计及建设单位要求 |  | 台 | 1
16 | 030404017810 | 配电箱 1.名称:WM2-APZ1 2.设备费 3.详见图纸设计及建设单位要求 |  | 台 | 1
17 | 030404017811 | 配电箱 1.名称:WM2-APZ2 2.设备费 3.详见图纸设计及建设单位要求 |  | 台 | 1
18 | 030404017861 | 配电箱 1.名称:开水器插座箱CZX1 2.设备费 3.详见图纸设计及建设单位要求 |  | 台 | 11
本页小计
合 计

## 表-05 分部分项工程量清单与计价表【综合病房楼抗震支架（
分部分项工程量清单与计价表
工程名称：综合病房楼抗震支架（强电） |  |  | 标段：广饶县人民医院建设项目综合病房楼第六标段 |  |  | 第 1 页 共 2 页
序号 | 项目编码 | 项目名称 项目特征 |  | 计量单位 | 工程数量 |  | 金额（元）
[7 empty] | 综合单价 | 合价 | 其中：暂估价
装修区域
强电、消防电
1 | 031002001036 | 桥架抗震支架 1.名称:单根桥架抗震支架（侧向） 2.型号:Q-200-T 3.材质：槽钢41*41 4.内容：含金属锚栓M12、螺杆接头M12、全牙螺杆M12、吊杆紧固件、Z2/90°连接件、抗震转换件等全部构件 5.其他:符合图纸设计及建设单位要求 |  | 套 | 72
2 | 031002001037 | 桥架抗震支架 1.名称:单根桥架抗震支架（侧向+纵向） 2.型号:Q-200-TL 3.材质：槽钢41*41 4.内容：含金属锚栓M12、螺杆接头M12、全牙螺杆M12、吊杆紧固件、Z2/90°连接件、抗震转换件等全部构件 5.其他:符合图纸设计及建设单位要求 |  | 套 | 60
3 | 031002001038 | 桥架抗震支架 1.名称:单根桥架抗震支架（侧向） 2.型号:Q-300-T 3.材质：槽钢41*41 4.内容：含金属锚栓M12、螺杆接头M12、全牙螺杆M12、吊杆紧固件、Z2/90°连接件、抗震转换件等全部构件 5.其他:符合图纸设计及建设单位要求 |  | 套 | 17
4 | 031002001039 | 桥架抗震支架 1.名称:单根桥架抗震支架（侧向+纵向） 2.型号:Q-300-TL 3.材质：槽钢41*41 4.内容：含金属锚栓M12、螺杆接头M12、全牙螺杆M12、吊杆紧固件、Z2/90°连接件、抗震转换件等全部构件 5.其他:符合图纸设计及建设单位要求 |  | 套 | 21
5 | 031002001040 | 桥架抗震支架 1.名称:单根桥架抗震支架（侧向） 2.型号:Q-400-T 3.材质：槽钢41*41 4.内容：含金属锚栓M12、螺杆接头M12、全牙螺杆M12、吊杆紧固件、Z2/90°连接件、抗震转换件等全部构件 5.其他:符合图纸设计及建设单位要求 |  | 套 | 6
本页小计
分部分项工程量清单与计价表
工程名称：综合病房楼抗震支架（强电） |  |  | 标段：广饶县人民医院建设项目综合病房楼第六标段 |  |  | 第 2 页 共 2 页
序号 | 项目编码 | 项目名称 项目特征 |  | 计量单位 | 工程数量 |  | 金额（元）
[7 empty] | 综合单价 | 合价 | 其中：暂估价
6 | 031002001041 | 桥架抗震支架 1.名称:单根桥架抗震支架（侧向+纵向） 2.型号:Q-400-TL 3.材质：槽钢41*41 4.内容：含金属锚栓M12、螺杆接头M12、全牙螺杆M12、吊杆紧固件、Z2/90°连接件、抗震转换件等全部构件 5.其他:符合图纸设计及建设单位要求 |  | 套 | 4
7 | 031002001042 | 桥架抗震支架 1.名称:单根桥架抗震支架（侧向） 2.型号:Q-500-T 3.材质：槽钢41*41 4.内容：含金属锚栓M12、螺杆接头M12、全牙螺杆M12、吊杆紧固件、Z2/90°连接件、抗震转换件等全部构件 5.其他:符合图纸设计及建设单位要求 |  | 套 | 1
8 | 031002001043 | 桥架抗震支架 1.名称:单根桥架抗震支架（侧向+纵向） 2.型号:Q-500-TL 3.材质：槽钢41*41 4.内容：含金属锚栓M12、螺杆接头M12、全牙螺杆M12、吊杆紧固件、Z2/90°连接件、抗震转换件等全部构件 5.其他:符合图纸设计及建设单位要求 |  | 套 | 1
本页小计
合 计

## 表-05 分部分项工程量清单与计价表【综合病房楼抗震支架（_1
分部分项工程量清单与计价表
工程名称：综合病房楼抗震支架（消防、给排水） |  |  | 标段：广饶县人民医院建设项目综合病房楼第六标段 |  |  | 第 1 页 共 2 页
序号 | 项目编码 | 项目名称 项目特征 |  | 计量单位 | 工程数量 |  | 金额（元）
[7 empty] | 综合单价 | 合价 | 其中：暂估价
装修区域
消防、喷淋、给排水
1 | 031002001005 | 管道支架 1.材质:抗震支架 2.规格、型号：S-DN80-T 3.管架形式:单（侧）支架 4.施工部位：消防、给排水、喷淋 5.包含除锈、防腐涂装、防火处理、锚栓及连接紧固件、抗震转接件、制作安装费等所有工序 6.其余详见图纸设计 |  | 套 | 11
2 | 031002001006 | 管道支架 1.材质:抗震支架 2.规格、型号：S-DN80-TL 3.管架形式:双（侧纵）支架 4.施工部位：消防、给排水、喷淋 5.包含除锈、防腐涂装、防火处理、锚栓及连接紧固件、抗震转接件、制作安装费等所有工序 6.其余详见图纸设计 |  | 套 | 3
3 | 031002001007 | 管道支架 1.材质:抗震支架 2.规格、型号：S-DN100-T 3.管架形式:单（侧）支架 4.施工部位：消防、给排水、喷淋 5.包含除锈、防腐涂装、防火处理、锚栓及连接紧固件、抗震转接件、制作安装费等所有工序 6.其余详见图纸设计 |  | 套 | 11
4 | 031002001008 | 管道支架 1.材质:抗震支架 2.规格、型号：S-DN100-TL 3.管架形式:双（侧纵）支架 4.施工部位：消防、给排水、喷淋 5.包含除锈、防腐涂装、防火处理、锚栓及连接紧固件、抗震转接件、制作安装费等所有工序 6.其余详见图纸设计 |  | 套 | 28
5 | 031002001009 | 管道支架 1.材质:抗震支架 2.规格、型号：S-DN150-T 3.管架形式:单（侧）支架 4.施工部位：消防、给排水、喷淋 5.包含除锈、防腐涂装、防火处理、锚栓及连接紧固件、抗震转接件、制作安装费等所有工序 6.其余详见图纸设计 |  | 套 | 33
本页小计
分部分项工程量清单与计价表
工程名称：综合病房楼抗震支架（消防、给排水） |  |  | 标段：广饶县人民医院建设项目综合病房楼第六标段 |  |  | 第 2 页 共 2 页
序号 | 项目编码 | 项目名称 项目特征 |  | 计量单位 | 工程数量 |  | 金额（元）
[7 empty] | 综合单价 | 合价 | 其中：暂估价
6 | 031002001010 | 管道支架 1.材质:抗震支架 2.规格、型号：S-DN150-TL 3.管架形式:双（侧纵）支架 4.施工部位：消防、给排水、喷淋 5.包含除锈、防腐涂装、防火处理、锚栓及连接紧固件、抗震转接件、制作安装费等所有工序 6.其余详见图纸设计 |  | 套 | 55
本页小计
合 计