## 表-05 分部分项工程量清单与计价表 (2)
门诊医技楼分部分项工程量清单报价表
工程名称：广饶县人民医院门诊医技楼幕墙、断桥窗、装饰格栅等装修
序号 | 项目名称 项目特征 | 计量单位 | 工程数量 | 清单价格 | 清单合价 | 全费用综合单价 | 合价 | 其中：暂估价
1 | 金属（塑钢、断桥）窗 1.材质:断桥铝中空安全玻璃带型窗 2.玻璃品种、厚度:65系列断桥中空玻璃(6mm单银（low-e）+12Ar+6mm中空双钢化玻璃(均质处理) 3.门窗框与洞口缝隙采用建筑发泡剂填充，保温节能要求满足规范要求 4.包含所有五金件，幕墙开启窗和铝合金开启窗除设置不锈钢铰链和风撑外,还应设置防坠落锁扣装置。包含铝合金百叶窗、自然排烟窗及开启件。 5.开启方式:上悬开启 6.部位：2-5层外墙H(窗洞口高度)≤2800mm窗 | m2 | 4275 | 640 | 2736000 |  |  | 成活价含税
2 | 金属（塑钢、断桥）窗 1.材质:断桥铝中空安全玻璃带型窗 2.玻璃品种、厚度:65系列断桥中空玻璃(6mm单银（low-e）+12Ar+6mm中空双钢化玻璃（均质处理） 3.门窗框与洞口缝隙采用建筑发泡剂填充，保温节能要求满足规范要求 4.包含所有五金件，幕墙开启窗和铝合金开启窗除设置不锈钢铰链和风撑外,还应设置防坠落锁扣装置。包含包含铝合金百叶窗、自然排烟窗及开启件。。 5.开启方式:上悬开启 6.部位：外墙二~五层:2800mm<H(窗洞口高度)≤3850mm | m2 | 867 | 780 | 676260 |  |  | 成活价含税
3 | 金属（塑钢、断桥）窗 1.材质:断桥铝中空安全玻璃窗 2.玻璃品种、厚度:65系列断桥中空玻璃(6mm单银（low-e）+12Ar+6mm中空双钢化玻璃（均质处理） 3.门窗框与洞口缝隙采用建筑发泡剂填充，保温节能要求满足规范要求 4.包含所有五金件，详见图纸 5.开启方式:固定窗 6.部位：内庭院H(窗洞口高度)≤2800mm窗 | m2 | 214 | 640 | 136960 |  |  | 成活价含税
4 | 金属（塑钢、断桥）窗 1.材质:防火窗 2.玻璃品种、厚度:满足设计规范，由专业厂家深化设计 3.门窗框与洞口缝隙采用建筑发泡剂填充，保温节能要求满足规范要求 4.包含所有五金件，详见图纸 5.开启方式:固定窗 | m2 | 94 | 1050 | 98700 |  |  | 成活价含税
5 | 玻璃幕墙（部分龙骨施工完成，报价结合现场实际） 1.材质:断桥铝中空安全玻璃幕墙 2.玻璃品种、厚度:190系列断桥中空玻璃(6mm单银（low-e）+12Ar+6mm中空双钢化玻璃（均质处理） 综合考虑铝合金玻璃地弹门，不锈钢拉手、消防救援窗、手摇上悬开启窗、上悬开启窗，部位详见图纸 3.包含所有埋件、密封胶、脚手架等全部工作内容 4.部位：首层玻璃幕墙 | m2 | 1425 | 1050 | 1496250 |  |  | 成活价含税
6 | 铝合金装饰格栅 1.骨架种类、规格、中距：铝合金立柱200*100*4：@≤1800mm 2.装饰格栅材质：铝合金装饰格栅GS01@500mm配扣盖GSGB01。颜色最终由业主方和建筑师确定 部位：首层东、西立面 | m2 | 150 | 450 | 67500 |  |  | 成活价含税
7 | 铝合金装饰格栅 1.骨架种类、规格、中距：热镀锌钢管120*60*4：@≤1200mm（表面氟碳喷涂） 2.装饰格栅材质：铝合金装饰格栅GS01@500mm配扣盖GSGB01。颜色最终由业主方和建筑师确定 部位：机房层装饰格栅 | m2 | 58.8 | 450 | 26460 |  |  | 成活价含税
8 | 窗前GS03横向铝合金装饰线条 | m | 850 | 0 | 0 |  |  | 成活价含税
含税合计 |  |  |  |  | 5238130 |  | 0