## 总价
投 标 总 价
招 标 人：
| 工 程 名 称： |  | 广饶县人民医院建设项目沥青道路、停车位、路沿石、消防水池土建安装、配套管线工程
| 投标总价（小写）： |  | 15332206.4809
| （大写）： |  | 陆佰零陆万捌仟贰佰壹拾壹元肆角玖分
投 标 人：
（单位盖章）
法定代表人 或其授权人：
（签字或盖章）
编 制 人：
（造价人员签字盖专用章）
编 制 时 间：

## 表-05 分部分项工程量清单与计价表【道路铺装】
分部分项工程量清单与计价表
工程名称：道路铺装 |  |  | 标段：广饶县人民医院建设项目主体楼及配套工程施工第一标段 |  |  | 第 1 页 共 3 页
序号 | 项目编码 | 项目名称 项目特征 |  | 计量单位 | 工程数量 |  | 金额（元）
[7 empty] | 综合单价 | 合价 | 其中：暂估价
主干路
沥青道路
1 | 040202001010 | 路床(槽）整形 1.部位:原路基土夯实（压实度≥93%) |  | m2 | 27626.06 |  | 2.35 | 64921.241
2 | 040202002001 | 石灰稳定土 1.名称:12%灰土 2.厚度:200mm 3.未尽事宜详见图纸设计及满足建设单位要求 |  | m2 | 27822.79 |  | 25.07 | 697517.3453
3 | 040202015001 | 水泥稳定碎(砾）石 1.水泥含量:6%水泥碎石稳定层,分两层碾压(抗压强度≥3.5MP) 2.厚度:180 3.其他:含养护 4.未尽事宜详见图纸设计及满足建设单位要求 |  | m2 | 27671.04 |  | 68.67 | 1900170.3168
4 | 040203003001 | 透层 1.乳化沥青透层(PC--2型) |  | m2 | 27671.04 |  | 2.73 | 75541.9392
5 | 040203003002 | 粘层 1.材料品种:SBS改性乳化沥青粘层油 |  | m2 | 27671.04 |  | 1.64 | 45380.5056
6 | 040203006001 | 粗粒式沥青混凝土 1.沥青品种:粗粒式沥青混凝土(AC-20) 2.厚度:50mm 3.摊铺方式:机械摊铺 |  | m2 | 27671.04 |  | 54.5 | 1508071.68
7 | 040203006002 | 细粒式沥青混凝土 1.沥青品种:细粒式沥青混凝土(AC-13) 2.厚度:40mm 3.摊铺方式:机械摊铺 |  | m2 | 27671.04 |  | 45.78 | 1266780.2112
路沿石
沥青道路沿石
（绿地交接）
8 | 040204004001 | 安砌侧(平、缘）石 1.材料品种、规格:芝麻灰火烧面平石150*800*50 2.基础、垫层：材料品种、厚度:30mm1:2水泥砂浆结合层 |  | m | 4196.6 |  | 31.34 | 131521.444
9 | 040204004002 | 安砌侧(平、缘）石 1.名称:芝麻灰机割面侧石 2.尺寸:150*800*250 3.基础、垫层：材料品种、厚度:30厚1:2水泥砂浆 |  | m | 4196.6 |  | 123.99 | 520336.434
（与人行道交接）
本页小计 | [7 empty] | 6210241.1171
分部分项工程量清单与计价表
工程名称：道路铺装 |  |  | 标段：广饶县人民医院建设项目主体楼及配套工程施工第一标段 |  |  | 第 2 页 共 3 页
序号 | 项目编码 | 项目名称 项目特征 |  | 计量单位 | 工程数量 |  | 金额（元）
[7 empty] | 综合单价 | 合价 | 其中：暂估价
10 | 040204004003 | 安砌侧(平、缘）石 1.材料品种、规格:芝麻灰火烧面平石150*800*50 2.基础、垫层：材料品种、厚度:30mm1:2水泥砂浆结合层 |  | m | 744.72 |  | 31.34 | 23339.5248
11 | 040204004004 | 安砌侧(平、缘）石 1.名称:芝麻灰机割面侧石 2.尺寸:150*800*250 3.基础、垫层：材料品种、厚度:30厚1:2水泥砂浆 |  | m | 744.72 |  | 123.99 | 92337.8328
机动车与非机动车侧石
12 | 040204004005 | 安砌侧(平、缘）石 1.名称:芝麻灰机割面侧石 2.尺寸:150*250*800 3.基础、垫层：材料品种、厚度:20厚1:2水泥砂浆 4.其他：含10宽沥青麻丝 |  | m | 1643.36 |  | 123.99 | 203760.2064
停车位
机动车位
13 | 040202001016 | 路床(槽）整形 1.部位:原路基土夯实（压实度≥93%) |  | m2 | 5573.15 |  | 2.35 | 13096.9025
14 | 040202002002 | 石灰稳定土 1.名称:12%灰土 2.厚度:200mm 3.未尽事宜详见图纸设计及满足建设单位要求 |  | m2 | 5573.15 |  | 25.07 | 139718.8705
15 | 040202015002 | 水泥稳定碎(砾）石 1.水泥含量:6%水泥碎石稳定层,分两层碾压(抗压强度≥3.5MP) 2.厚度:180 3.其他:含养护 4.未尽事宜详见图纸设计及满足建设单位要求 |  | m2 | 5573.15 |  | 68.67 | 382708.2105
16 | 040203003003 | 透层 1.乳化沥青透层(PC--2型) |  | m2 | 5573.15 |  | 2.73 | 15214.6995
17 | 040203003004 | 粘层 1.材料品种:SBS改性乳化沥青粘层油 |  | m2 | 5573.15 |  | 1.64 | 9139.966
18 | 040203006003 | 细粒式沥青混凝土 1.沥青品种:细粒式沥青混凝土(AC-13) 2.厚度:40mm 3.摊铺方式:机械摊铺 |  | m2 | 5573.15 |  | 45.78 | 255138.807
非机动车停车位
19 | 040202001018 | 路床(槽）整形 1.部位:原路基土夯实（压实度≥93%) |  | m2 | 1760.13 |  | 2.35 | 4136.3055
本页小计 | [7 empty] | 1138591.3255
分部分项工程量清单与计价表
工程名称：道路铺装 |  |  | 标段：广饶县人民医院建设项目主体楼及配套工程施工第一标段 |  |  | 第 3 页 共 3 页
序号 | 项目编码 | 项目名称 项目特征 |  | 计量单位 | 工程数量 |  | 金额（元）
[7 empty] | 综合单价 | 合价 | 其中：暂估价
20 | 040202002003 | 石灰稳定土 1.名称:12%灰土 2.厚度:200mm 3.未尽事宜详见图纸设计及满足建设单位要求 |  | m2 | 1760.13 |  | 25.07 | 44126.4591
21 | 040202015003 | 水泥稳定碎(砾）石 1.水泥含量:6%水泥碎石稳定层,分两层碾压(抗压强度≥3.5MP) 2.厚度:180 3.其他:含养护 4.未尽事宜详见图纸设计及满足建设单位要求 |  | m2 | 1760.13 |  | 68.67 | 120868.1271
22 | 040203003005 | 透层 1.乳化沥青透层(PC--2型) |  | m2 | 1760.13 |  | 2.73 | 4805.1549
23 | 040203003006 | 粘层 1.材料品种:SBS改性乳化沥青粘层油 |  | m2 | 1760.13 |  | 1.64 | 2886.6132
24 | 040203006004 | 细粒式沥青混凝土 1.沥青品种:细粒式沥青混凝土(AC-13) 2.厚度:40mm 3.摊铺方式:机械摊铺 |  | m2 | 1760.13 |  | 45.78 | 80578.7514
零星
25 | 040303021001 | 顶板与非顶板沥青道路搭板 1.250厚C30混凝土 2.钢筋C16@150 |  | m3 | 186.71 |  | 479.6 | 89546.116
26 | 041102001013 | 垫层模板 |  | m2 | 304.97 |  | 65.4 | 19945.038
27 | 010404001004 | 沥青路级配碎石 1.名称:级配碎石 2.厚度:150mm 3.未尽事宜详见图纸设计及满足建设单位要求 |  | m3 | 318.66 |  | 196.2 | 62521.092
28 | 011705001001 | 大型机械设备进出场及安拆 1.挖掘机、压路机、沥青摊铺机、推土机各一次 |  | 项 | 1 |  | 13080 | 13080
本页小计 | [7 empty] | 438357.3517
合 计 | [7 empty] | 7787189.7943

## 表-05 分部分项工程量清单与计价表【消防水池土建】
分部分项工程量清单与计价表
工程名称：消防水池土建 |  |  | 标段：广饶县人民医院建设项目主体楼及配套工程施工第一标段 |  |  | 第 1 页 共 6 页
序号 | 项目编码 | 项目名称 项目特征 |  | 计量单位 | 工程数量 |  | 金额（元）
[7 empty] | 综合单价 | 合价 | 其中：暂估价
土方
1 | 010101002003 | 挖一般土方 1.土壤类别:一、二类土 2.挖土深度:4.8m内 3.方式：机械 4.其他：人工清底与修边，多余土方运至甲方指定地点 5.符合图纸设计及建设单位要求 |  | m3 | 1999.05 |  | 4.91 | 9815.3355
2 | 010101001001 | 平整场地 1.土壤类别:一、二类土 2.弃土运距:综合考虑 3.取土运距:综合考虑 其他：符合图纸设计及建设单位要求 |  | m2 | 214.7 |  | 2.73 | 586.131
3 | 010103001030 | 回填方 1.填方材料品种:3:7灰土回填 2.其他：符合图纸设计及建设单位要求 |  | m3 | 489.76 |  | 92.65 | 45376.264
4 | 010103001032 | 回填方 1.填方材料品种:素土回填 2.其他：符合图纸设计及建设单位要求 |  | m3 | 311.89 |  | 13.63 | 4251.0607
5 | 010103002021 | 余方弃置 1.废弃料品种:土方 2.运距:1km 3.其他：符合图纸设计及建设单位要求 |  | m3 | 110.91 |  | 3.27 | 362.6757
|  | 基坑支护及降水 | [5 empty] | 0
6 | 010101003001 | 挖沟槽土方 1.土壤类别:一、二类土 2.挖土深度:排水沟、盲沟挖土详见图纸 3.方式：人工 4.其他：人工清底与修边，多余土方运至甲方指定地点 5.符合图纸设计及建设单位要求 |  | m3 | 37.66 |  | 6 | 225.96
7 | 010201001001 | 换填垫层 1.材料种类及配比:碎石层 2.未尽事宜详见图纸及支护设计 |  | m3 | 2.28 |  | 196.2 | 447.336
8 | 010201001002 | 换填垫层 1.材料种类及配比:150mm厚中粗砂层 2.未尽事宜详见图纸及支护设计 |  | m3 | 2.78 |  | 239.8 | 666.644
9 | 010103001031 | 回填方 1.填方材料品种:素土回填 2.其他：符合图纸设计及建设单位要求 |  | m3 | 4.05 |  | 13.63 | 55.2015
本页小计 | [7 empty] | 61786.6084
分部分项工程量清单与计价表
工程名称：消防水池土建 |  |  | 标段：广饶县人民医院建设项目主体楼及配套工程施工第一标段 |  |  | 第 2 页 共 6 页
序号 | 项目编码 | 项目名称 项目特征 |  | 计量单位 | 工程数量 |  | 金额（元）
[7 empty] | 综合单价 | 合价 | 其中：暂估价
10 | 010401014001 | 砖地沟、明沟 1.名称:砖砌排水沟 2.砖品种、规格、强度等级:详见图纸及支护设计 3.沟截面尺寸:300*300（内径） 4.垫层材料种类、厚度:碎石垫层50mm厚、砼垫层150厚 5.混凝土强度等级:C20 6.砂浆强度等级:20厚防水砂浆 |  | m | 67.5 |  | 172.46 | 11641.05
11 | 010401012001 | 零星砌砖 1.砖品种、规格、强度等级:烧结煤矸石普通砖 240×115×53 2.墙体类型:实砌砖墙 3.砂浆强度等级、配合比:水泥砂浆M5.0 4.位置:栏杆下挡墙基础 5.其他:未尽事宜详见图纸 |  | m3 | 6.08 |  | 675.8 | 4108.864
12 | 011503001001 | 金属扶手、栏杆、栏板 1.名称:安全护栏 2.钢材品种、规格:1200mm高 |  | m | 67.5 |  | 545 | 36787.5
13 | 010202006001 | 钢板桩 1.地层情况:拉森SP-Ⅳ型钢板桩 2.桩长:L=12m 3.板桩厚度:15.5mm 4.其他:含打、拔、监测等所有相关工作 5.未尽事宜详见图纸及支护设计 |  | t | 231.08 |  | 872 | 201501.76
14 | 010202009001 | 喷射混凝土、水泥砂浆 1.部位:基坑边坡面 2.厚度:80mm厚 3.混凝土（砂浆）类别、强度等级:C20细石混凝土 |  | m2 | 275.75 |  | 51.45 | 14187.3375
15 | 010515003001 | 钢筋网片 1.部位:基坑边坡面 2.钢筋种类、规格:φ4@200钢筋网片 |  | t | 0.272 |  | 5450 | 1482.4
16 | 011706002001 | 排水、降水 1.降水规则:土方开挖前至少7天进行降水，土方开挖过程中，坑内水位控制在每层开挖面以下至少1.0m 2.内容:潜水泵使用费、电费、管道铺设等各项费用，暂按45天考虑 3.其他:满足图纸设计及建设单位要求 |  | 昼夜 | 180 |  | 1144.5 | 206010
17 | 01B005 | 打井 1.名称:打降水井 2.直径:700mm 3.过滤管采用水泥无砂管，虑网采用2层60~80目规格 4.其他:未尽事宜详见图纸 |  | m | 78 |  | 327 | 25506
混凝土
本页小计 | [7 empty] | 501224.9115
分部分项工程量清单与计价表
工程名称：消防水池土建 |  |  | 标段：广饶县人民医院建设项目主体楼及配套工程施工第一标段 |  |  | 第 3 页 共 6 页
序号 | 项目编码 | 项目名称 项目特征 |  | 计量单位 | 工程数量 |  | 金额（元）
[7 empty] | 综合单价 | 合价 | 其中：暂估价
18 | 010501001001 | 垫层 1.混凝土种类:商砼 2.混凝土强度等级:C20 3.其他：符合图纸设计及建设单位要求 |  | m3 | 27.64 |  | 446.9 | 12352.316
19 | 010501004001 | 满堂基础 1.混凝土种类:商品混凝土 2.混凝土强度等级:C30，P6抗渗 3.其他：符合图纸设计及建设单位要求 |  | m3 | 189.31 |  | 490.5 | 92856.555
20 | 010505001001 | 有梁板 1.混凝土种类:商砼 2.混凝土强度等级:C35P6抗渗 3.位置：有梁板 4.其他：符合图纸设计及建设单位要求 |  | m3 | 53.74 |  | 566.8 | 30459.832
21 | 010504001001 | 直形墙 1.混凝土种类:商砼 2.混凝土强度等级:C30P6抗渗 3.部位：地下室外墙 4.其他：符合图纸设计及建设单位要求 |  | m3 | 134.92 |  | 490.5 | 66178.26
|  | 钢筋工程 | [5 empty] | 0
22 | 010515001009 | 现浇构件钢筋 1.钢筋种类、规格:箍筋，Ⅰ级6.5 2.含电渣压力焊、机械连接等满足图纸设计及验收规范的钢筋连接费用 3.其他：符合图纸设计及建设单位要求 |  | t | 0.002 |  | 4905 | 9.81
23 | 010515001010 | 现浇构件钢筋 1.钢筋种类、规格:箍筋，Ⅰ级8 2.含电渣压力焊、机械连接等满足图纸设计及验收规范的钢筋连接费用 3.其他：符合图纸设计及建设单位要求 |  | t | 0.038 |  | 4905 | 186.39
24 | 010515001022 | 现浇构件钢筋 1.钢筋种类、规格:箍筋，螺纹钢筋Ⅲ级8 2.含电渣压力焊、机械连接等满足图纸设计及验收规范的钢筋连接费用 3.其他：符合图纸设计及建设单位要求 |  | t | 1.004 |  | 4905 | 4924.62
25 | 010515001011 | 现浇构件钢筋 1.钢筋种类、规格:箍筋，螺纹钢筋Ⅲ级10 2.含电渣压力焊、机械连接等满足图纸设计及验收规范的钢筋连接费用 3.其他：符合图纸设计及建设单位要求 |  | t | 0.165 |  | 4905 | 809.325
26 | 010515001015 | 现浇构件钢筋 1.钢筋种类、规格:螺纹钢筋Ⅲ级10 2.含电渣压力焊、机械连接等满足图纸设计及验收规范的钢筋连接费用 3.其他：符合图纸设计及建设单位要求 |  | t | 0.01 |  | 4905 | 49.05
本页小计 | [7 empty] | 207826.158
分部分项工程量清单与计价表
工程名称：消防水池土建 |  |  | 标段：广饶县人民医院建设项目主体楼及配套工程施工第一标段 |  |  | 第 4 页 共 6 页
序号 | 项目编码 | 项目名称 项目特征 |  | 计量单位 | 工程数量 |  | 金额（元）
[7 empty] | 综合单价 | 合价 | 其中：暂估价
27 | 010515001016 | 现浇构件钢筋 1.钢筋种类、规格:螺纹钢筋Ⅲ级12 2.含电渣压力焊、机械连接等满足图纸设计及验收规范的钢筋连接费用 3.其他：符合图纸设计及建设单位要求 |  | t | 3.179 |  | 4905 | 15592.995
28 | 010515001017 | 现浇构件钢筋 1.钢筋种类、规格:螺纹钢筋Ⅲ级14 2.含电渣压力焊、机械连接等满足图纸设计及验收规范的钢筋连接费用 3.其他：符合图纸设计及建设单位要求 |  | t | 0.741 |  | 4905 | 3634.605
29 | 010515001018 | 现浇构件钢筋 1.钢筋种类、规格:螺纹钢筋Ⅲ级16 2.含满足图纸设计及验收规范的钢筋连接费用 3.其他：符合图纸设计及建设单位要求 |  | t | 20.675 |  | 4905 | 101410.875
30 | 010515001023 | 现浇构件钢筋 1.钢筋种类、规格:螺纹钢筋Ⅲ级18 2.含满足图纸设计及验收规范的钢筋连接费用 3.其他：符合图纸设计及建设单位要求 |  | t | 3.193 |  | 4905 | 15661.665
31 | 010515001019 | 现浇构件钢筋 1.钢筋种类、规格:螺纹钢筋Ⅲ级20 2.含满足图纸设计及验收规范的钢筋连接费用 3.其他：符合图纸设计及建设单位要求 |  | t | 8.199 |  | 4905 | 40216.095
32 | 010515001020 | 现浇构件钢筋 1.钢筋种类、规格:螺纹钢筋Ⅲ级22 2.含满足图纸设计及验收规范的钢筋连接费用 3.其他：符合图纸设计及建设单位要求 |  | t | 1.534 |  | 4905 | 7524.27
33 | 010515009002 | 支撑钢筋（铁马） 1.钢筋种类、规格:综合考虑 2.其他：符合图纸设计及建设单位要求 |  | t | 0.707 |  | 4905 | 3467.835
34 | 010516003001 | 机械连接 1.连接方式:电渣压力焊 2.规格:16 |  | 个 | 566 |  | 4.91 | 2779.06
35 | 010516003002 | 机械连接 1.连接方式:电渣压力焊 2.规格:18 |  | 个 | 285 |  | 4.91 | 1399.35
36 | 010516003003 | 机械连接 1.连接方式:电渣压力焊 2.规格:20 |  | 个 | 448 |  | 5.45 | 2441.6
37 | 010516003004 | 机械连接 1.连接方式:电渣压力焊 2.规格:22 |  | 个 | 74 |  | 5.45 | 403.3
本页小计 | [7 empty] | 194531.65
分部分项工程量清单与计价表
工程名称：消防水池土建 |  |  | 标段：广饶县人民医院建设项目主体楼及配套工程施工第一标段 |  |  | 第 5 页 共 6 页
序号 | 项目编码 | 项目名称 项目特征 |  | 计量单位 | 工程数量 |  | 金额（元）
[7 empty] | 综合单价 | 合价 | 其中：暂估价
38 | 010515003002 | 钢筋网片 1.钢筋种类、规格:Φ6@150单层双向钢筋网片 2.部位:地下顶板 3.其他:符合图纸设计及建设单位要求 |  | t | 0.723 |  | 4905 | 3546.315
其他
地下底板防水
39 | 011101006001 | 平面砂浆找平层 1.找平层厚度、砂浆配合比:1：2.5水泥砂浆20厚 2.部位:地下底板 3.其他：符合图纸设计及建设单位要求 |  | m2 | 276.33 |  | 27.25 | 7529.9925
40 | 010902003001 | 找平层 1.刚性层厚度:50厚 2.混凝土种类:商砼 3.混凝土强度等级:C20细石混凝土 4.部位:地下底板 5.其他：符合图纸设计及建设单位要求 |  | m2 | 313.88 |  | 17.99 | 5646.7012
41 | 010904001001 | 楼（地）面卷材防水 1.名称：a.4.0+3.0厚SBS改性沥青防水卷材（聚酯胎Ⅱ型）;b.隔离层：聚酯无纺布一层 2.部位：地下室底板 3.做法：先刷基层处理剂一道，防水卷材 4.其他：符合图纸设计及建设单位要求 |  | m2 | 360.14 |  | 27.25 | 9813.815
|  | 地下顶板防水 | [5 empty] | 0
42 | 011001001001 | 保温隔热屋面 1.保温隔热材料品种、规格、厚度:LC7.5陶粒混凝土坡度1%找坡层（最薄处30厚） 2.找平层：1：2.5水泥砂浆20厚 3.部位：地下顶板 4.其他：符合图纸设计及建设单位要求 |  | m2 | 213.87 |  | 32.7 | 6993.549
43 | 010902001001 | 屋面卷材防水 1.名称：a.4厚SBS改性沥青防水卷材b.4.0厚SBS改性沥青耐根穿刺防水卷材（聚酯粘胎体）c.隔离层：聚酯无纺布一层 2.部位：地下顶板 3.做法：先刷基层处理剂一道，防水卷材，含防水顶板侧边及剪力墙连接处 4.其他：符合图纸设计及建设单位要求 |  | m2 | 218.27 |  | 27.25 | 5947.8575
44 | 010902003002 | 屋面刚性层 1.刚性层厚度:50 2.混凝土种类:商砼 3.混凝土强度等级:C20细石混凝土 4..部位：地下室顶板 5.其他符合图纸设计及建设单位要求 |  | m2 | 213.87 |  | 17.99 | 3847.5213
地下外墙防水
本页小计 | [7 empty] | 43325.7515
分部分项工程量清单与计价表
工程名称：消防水池土建 |  |  | 标段：广饶县人民医院建设项目主体楼及配套工程施工第一标段 |  |  | 第 6 页 共 6 页
序号 | 项目编码 | 项目名称 项目特征 |  | 计量单位 | 工程数量 |  | 金额（元）
[7 empty] | 综合单价 | 合价 | 其中：暂估价
45 | 011201004001 | 立面砂浆找平层 1.砂浆:20厚1:2.5水泥砂浆找平层 2.部位:地下外墙 3.其他：符合图纸设计及建设单位要求 |  | m2 | 626.29 |  | 27.25 | 17066.4025
46 | 010903001001 | 墙面卷材防水 1.名称：4.0+3.0厚SBS改性沥青防水卷材（聚酯胎Ⅱ型） 2.部位：地下外墙 3.做法：先刷基层处理剂一道，防水卷材，含防水顶板侧边及剪力墙连接处，基础外侧及与墙连接处 4.其他：符合图纸设计及建设单位要求 |  | m2 | 384.26 |  | 27.25 | 10471.085
47 | 011001003001 | 保温隔热墙面 1.保温隔热部位:地下外墙 2.保温隔热方式:50厚挤塑聚苯板 3.其他：符合图纸设计及建设单位要求 |  | m2 | 363.91 |  | 32.7 | 11899.857
48 | 010401003001 | 实心砖墙 1.砖品种、规格、强度等级:非黏土烧结实心砖MU15 2.墙体类型:地下外墙保护层 3.砂浆强度等级、配合比:M10混合砂浆 4.其他：符合图纸设计及建设单位要求 |  | m3 | 43.67 |  | 708.5 | 30940.195
内墙面
49 | 011201004002 | 立面砂浆找平层 1.砂浆:20厚1:2水泥砂浆找平层+20厚1:2水泥砂浆保护层 2.部位:砼内墙面 3.其他：符合图纸设计及建设单位要求 |  | m2 | 574.33 |  | 27.25 | 15650.4925
50 | 010903002001 | 墙面涂膜防水 1.名称：3厚水泥基防水涂料 2.部位：地下内墙 3.做法：先刷基层处理剂一道，防水涂料 4.其他：符合图纸设计及建设单位要求 |  | m2 | 574.33 |  | 21.8 | 12520.394
本页小计 | [7 empty] | 98548.426
合 计 | [7 empty] | 1107243.5054

## 表-13 措施项目清单与计价表(二)【消防水池土建】
措施项目清单与计价表(二)
工程名称：消防水池土建 |  |  | 标段：广饶县人民医院建设项目主体楼及配套工程施工第一标段 |  |  | 第 1 页 共 1 页
序号 | 项目编码 | 项目名称 项目特征 |  | 计量 单位 | 工程数量 |  | 金额（元）
[7 empty] | 综合单价 | 合价 | 其中：暂估价
1 | 011702001008 | 垫层 1.模板类型:木模板 2.说明：含间隔件 3.其他：符合图纸设计及建设单位要求 |  | m2 | 10.23 |  | 87.2 | 892.056
2 | 011702001009 | 满堂基础 1.模板制作,模板安装、拆除等. 2.说明：含间隔件 3.其他：符合图纸设计及建设单位要求 |  | m2 | 77.46 |  | 87.2 | 6754.512
3 | 011702014001 | 有梁板 1.模板制作,模板安装、模板超高及拆除等. 2.说明：含间隔件 3.其他：符合图纸设计及建设单位要求 |  | m2 | 232.15 |  | 92.65 | 21508.6975
4 | 011702011001 | 直形墙 1.模板制作,模板安装、模板超高及拆除等. 2.说明：含间隔件 3.其他：符合图纸设计及建设单位要求 |  | m2 | 811.39 |  | 92.65 | 75175.2835
5 | 011703001003 | 垂直运输 1.建筑物建筑类型及结构形式:框剪结构 2.±0.00以下垂直运输机械 3.符合图纸设计及建设单位要求 |  | m2 | 214.7 |  | 5.45 | 1170.115
本页小计 | [7 empty] | 105500.664
合 计 | [7 empty] | 105500.664

## 表-05 分部分项工程量清单与计价表【消防水池安装】
分部分项工程量清单与计价表
工程名称：消防水池安装 |  |  | 标段：广饶县人民医院建设项目主体楼及配套工程施工第一标段 |  |  | 第 1 页 共 3 页
序号 | 项目编码 | 项目名称 项目特征 |  | 计量单位 | 工程数量 |  | 金额（元）
[7 empty] | 综合单价 | 合价 | 其中：暂估价
给排水
给水
1 | 031001005004 | 铸铁管 1.安装部位:室外 2.介质:给水 3.材质、规格:球墨铸铁管，DN100 4.连接形式:橡胶圈承插接口 5.压力试验及吹、洗设计要求:符合设计要求 6.未尽事宜详见图纸设计 |  | m | 29.5 |  | 49.05 | 1446.975
2 | 031001005005 | 铸铁管 1.安装部位:室外 2.介质:给水 3.材质、规格:球墨铸铁管，DN150 4.连接形式:橡胶圈承插接口 5.压力试验及吹、洗设计要求:符合设计要求 6.未尽事宜详见图纸设计 |  | m | 4.5 |  | 65.4 | 294.3
3 | 010101003001 | 挖沟槽土方 1.土壤类别:一、二类土 2.未尽事宜详见图纸设计及满足建设单位要求 |  | m3 | 23.45 |  | 4.91 | 115.1395
4 | 010103001001 | 回填方 1.填方材料品种:中砂、粗砂、垫层 2.未尽事宜详见图纸设计及满足建设单位要求 |  | m3 | 2.01 |  | 21.8 | 43.818
5 | 010103001002 | 回填方 1.填方材料品种:中砂、粗砂、碎石屑最大粒径小于40mm级配砂砾 2.未尽事宜详见图纸设计及满足建设单位要求 |  | m3 | 2.68 |  | 218 | 584.24
6 | 010103001003 | 回填方 1.填方材料品种:回填土 2.未尽事宜详见图纸设计及满足建设单位要求 |  | m3 | 18.76 |  | 16.35 | 306.726
7 | 031003013001 | 水表 1.安装部位(室内外）:室外 2.型号、规格:DN150 3.连接形式:法兰连接 4.附件配置:详见图集05S502-43及图纸设计 |  | 组 | 1 |  | 654 | 654
8 | 031003003001 | 焊接法兰阀门 1.类型:液压水位控制阀（含法兰） 2.规格、压力等级:KYF-100X DN100 3.连接形式:法兰 4.未尽事宜详见图纸设计 |  | 个 | 2 |  | 109 | 218
本页小计 | [7 empty] | 3663.1985
分部分项工程量清单与计价表
工程名称：消防水池安装 |  |  | 标段：广饶县人民医院建设项目主体楼及配套工程施工第一标段 |  |  | 第 2 页 共 3 页
序号 | 项目编码 | 项目名称 项目特征 |  | 计量单位 | 工程数量 |  | 金额（元）
[7 empty] | 综合单价 | 合价 | 其中：暂估价
9 | 010401011001 | 砖检查井 1.名称:砖砌矩形水表井 2.参见图集05S502-43,未尽事宜详见图纸设计 |  | 座 | 1 |  | 2725 | 2725
10 | 031002003004 | 套管 1.名称、类型:柔性密闭防水套管 2.规格:DN100 3.填料材质:符合设计要求及建设单位要求 |  | 个 | 2 |  | 87.2 | 174.4
11 | 031002003005 | 套管 1.名称、类型:柔性密闭防水套管 2.规格:DN20 3.填料材质:符合设计要求及建设单位要求 |  | 个 | 2 |  | 54.5 | 109
接消火栓、喷淋
12 | 031001005001 | 铸铁管 1.安装部位:室外 2.介质:消防给水 3.材质、规格:球墨铸铁管，DN300 4.连接形式:橡胶圈承插接口 5.压力试验及吹、洗设计要求:符合设计要求 6.未尽事宜详见图纸设计 |  | m | 31.6 |  | 283.4 | 8955.44
13 | 031001005002 | 铸铁管 1.安装部位:室外 2.介质:消防给水 3.材质、规格:球墨铸铁管，DN100 4.连接形式:橡胶圈承插接口 5.压力试验及吹、洗设计要求:符合设计要求 6.未尽事宜详见图纸设计 |  | m | 5.8 |  | 49.05 | 284.49
14 | 031001005003 | 铸铁管 1.安装部位:室外 2.介质:自喷给水 3.材质、规格:球墨铸铁管，DN100 4.连接形式:橡胶圈承插接口 5.压力试验及吹、洗设计要求:符合设计要求 6.未尽事宜详见图纸设计 |  | m | 5.8 |  | 49.05 | 284.49
15 | 030804001001 | 低压碳钢管件 1.材质:吸水喇叭口 2.规格:DN250 |  | 个 | 4 |  | 218 | 872
16 | 031002003001 | 套管 1.名称、类型:柔性密闭防水套管 2.规格:DN300 3.填料材质:符合设计要求及建设单位要求 |  | 个 | 4 |  | 283.4 | 1133.6
本页小计 | [7 empty] | 14538.42
分部分项工程量清单与计价表
工程名称：消防水池安装 |  |  | 标段：广饶县人民医院建设项目主体楼及配套工程施工第一标段 |  |  | 第 3 页 共 3 页
序号 | 项目编码 | 项目名称 项目特征 |  | 计量单位 | 工程数量 |  | 金额（元）
[7 empty] | 综合单价 | 合价 | 其中：暂估价
17 | 031002003003 | 套管 1.名称、类型:柔性密闭防水套管 2.规格:DN200 3.填料材质:符合设计要求及建设单位要求 |  | 个 | 2 |  | 163.5 | 327
18 | 031002003002 | 套管 1.名称、类型:柔性密闭防水套管 2.规格:DN100 3.填料材质:符合设计要求及建设单位要求 |  | 个 | 6 |  | 54.5 | 327
19 | 031001006001 | 塑料管 1.安装部位:室外 2.介质:废水 3.材质、规格:HDPE缠绕结构壁B型管，DN200 4.连接形式:承插连接 5.压力试验及吹、洗设计要求:符合设计要求 6.其他:包含管件等相关附件 |  | m | 13.4 |  | 125.35 | 1679.69
20 | 031301017002 | 脚手架搭拆 |  | 项 | 1 |  | 10900 | 10900
本页小计 | [7 empty] | 13233.69
合 计 | [7 empty] | 31435.3085

## 排水工程
分部分项工程量清单与计价表
工程名称：排水工程 |  |  |  |  | 标段：
序号 | 项目编码 | 项目名称 项目特征 |  | 计量 单位 |  | 工程数量 | 金额(元)
[7 empty] | 综合单价 | 合价 | 其中： 暂估价
1 | 040501004001 | 塑料管 1、名称：HDPE缠绕结构壁B型管铺设 2、垫层、基础材质及厚度：C25混凝土环包基础、砂垫层 3、规格：DN300HDPE缠绕结构壁B型管 4、接口方式：承插口 5、铺设深度：详见图纸 6、其他：含开挖回填 |  | m |  | 3048 | 436 | 1328928
2 | 040501004002 | 塑料管 1、名称：HDPE缠绕结构壁B型管铺设 2、规格：DN300HDPE缠绕结构壁B型管 3、垫层材质及厚度：砂垫层10cm厚 4、接口方式：承插口 5、铺设深度：详见图纸 6、其他：含开挖回填 |  | m |  | 2244.1 | 234.5 | 526241.45
3 | 040501004007 | 塑料管 1、名称：HDPE缠绕结构壁B型管铺设 2、垫层、基础材质及厚度：C25混凝土环包基础、砂垫层 3、规格：DN400HDPE缠绕结构壁B型管 4、接口方式：承插口 5、铺设深度：详见图纸 6、其他：含开挖回填 |  | m |  | 287 | 556.42 | 159692.54
4 | 040501004003 | 塑料管 1、名称：HDPE缠绕结构壁B型管铺设 2、规格：DN400HDPE缠绕结构壁B型管 3、垫层材质及厚度：砂垫层10cm厚 4、接口方式：承插口 5、铺设深度：详见图纸 6、其他：含开挖回填 |  | m |  | 120 | 339.75 | 40770
5 | 040501004004 | 塑料管 1、名称：HDPE缠绕结构壁B型管铺设 2、规格：DN500HDPE缠绕结构壁B型管 3、垫层材质及厚度：砂垫层10cm厚 4、接口方式：承插口 5、铺设深度：详见图纸 6、其他：含开挖回填 |  | m |  | 162 | 489.23 | 79255.26
6 | 040501004008 | 塑料管 1、名称：HDPE缠绕结构壁B型管铺设 2、垫层、基础材质及厚度：C25混凝土环包基础、砂垫层 3、规格：DN600HDPE缠绕结构壁B型管 4、接口方式：承插口 5、铺设深度：详见图纸 6、其他：含开挖回填 |  | m |  | 197 | 898.65 | 177034.05
7 | 040501004005 | 塑料管 1、名称：HDPE缠绕结构壁B型管铺设 2、规格：DN600HDPE缠绕结构壁B型管 3、垫层材质及厚度：砂垫层10cm厚 4、接口方式：承插口 5、铺设深度：详见图纸 6、其他：含开挖回填 |  | m |  | 50 | 603.83 | 30191.5
8 | 040501004009 | 塑料管 1、名称：HDPE缠绕结构壁B型管铺设 2、垫层、基础材质及厚度：C25混凝土环包基础、砂垫层 3、规格：DN800HDPE缠绕结构壁B型管 4、接口方式：承插口 5、铺设深度：详见图纸 6、其他：含开挖回填 |  | m |  | 20 | 1462.4 | 29248
9 | 040501004006 | 塑料管 1、名称：HDPE缠绕结构壁B型管铺设 2、规格：DN800HDPE缠绕结构壁B型管 3、垫层材质及厚度：砂垫层10cm厚 4、接口方式：承插口 5、铺设深度：详见图纸 6、其他：含开挖回填 |  | m |  | 158 | 1082.61 | 171052.38
10 | 040504002001 | 混凝土井 1、名称：Φ800钢筋混凝土成品井 2、规格：Φ1000成品井壁厚10cm 3、其他：具体要求详见设计图纸 |  | 座 |  | 184 | 1658.87 | 305232.08
11 | 040504002002 | 混凝土井 1、名称：Φ1000钢筋混凝土成品井 2、规格：Φ1000成品井壁厚10cm 3、其他：具体要求详见设计图纸 |  | 座 |  | 8 | 2486.34 | 19890.72
12 | 040504002003 | 混凝土井 1、名称：钢筋混凝土成品雨水收水井 2、规格：75*45*80cm 3、其他：具体要求详见设计图纸 |  | 座 |  | 220 | 987.54 | 217258.8
13 | 040504008001 | 整体化粪池 1、材质：玻璃钢化粪池 2、型号、规格：2m³玻璃钢化粪池厚5mm 3、其他：40cm厚中砂垫层、中砂回填 |  | 座 |  | 2 | 3557.76 | 7115.52
14 | 040504008002 | 整体化粪池 1、材质：玻璃钢化粪池 2、型号、规格：40m³玻璃钢化粪池厚8mm 3、其他：50cm厚中砂垫层、中砂回填 |  | 座 |  | 4 | 24055.69 | 96222.76
合 计 | [7 empty] | 3188133.06
【新点2013清单造价山东版 V10.3.6】

## 给水工程
分部分项工程量清单与计价表
工程名称：给水工程 |  |  |  |  | 标段：
序号 | 项目编码 | 项目名称 项目特征 |  | 计量 单位 |  | 工程数量 | 金额(元)
[7 empty] | 综合单价 | 合价 | 其中： 暂估价
室外给水
1 | 040501004003 | 塑料管 1、垫层、基础材质及厚度：C25混凝土环包、10cm厚砂垫层 2、材质及规格：DN25（PE100级国标管不低于1.0Mpa高密度聚乙烯给水管管材） 3、连接形式：热熔连接 4、铺设深度：0.7m 5、其他：过路部分混凝土环包顶部8%石灰土回填 6、管道检验及试验要求：符合设计要求 7、含开挖回填 |  | m |  | 9 | 113.23 | 1019.07
2 | 040501004001 | 塑料管 1、垫层、基础材质及厚度：10cm厚砂垫层 2、材质及规格：DN25（PE100级国标管不低于1.0Mpa高密度聚乙烯给水管管材） 3、连接形式：热熔连接 4、铺设深度：0.7m 5、管道检验及试验要求：符合设计要求 6、含开挖回填 |  | m |  | 55 | 94.57 | 5201.35
3 | 040501004004 | 塑料管 1、垫层、基础材质及厚度：10cm厚砂垫层 2、材质及规格：DN50（PE100级国标管不低于1.0Mpa高密度聚乙烯给水管管材） 3、连接形式：热熔连接 4、铺设深度：0.7m 5、管道检验及试验要求：符合设计要求 6、含开挖回填 |  | m |  | 9 | 99.47 | 895.23
4 | 040501004006 | 塑料管 1、垫层、基础材质及厚度：10cm厚砂垫层 2、材质及规格：DN70（PE100级国标管不低于1.0Mpa高密度聚乙烯给水管管材） 3、连接形式：热熔连接 4、铺设深度：0.7m 5、管道检验及试验要求：符合设计要求 6、含开挖回填 |  | m |  | 6 | 103.02 | 618.12
5 | 040501004005 | 塑料管 1、垫层、基础材质及厚度：10cm厚砂垫层 2、材质及规格：DN100（PE100级国标管不低于1.0Mpa高密度聚乙烯给水管管材） 3、连接形式：热熔连接 4、铺设深度：0.7m 5、管道检验及试验要求：符合设计要求 6、含开挖回填 |  | m |  | 6 | 118.41 | 710.46
6 | 040501004007 | 塑料管 1、垫层、基础材质及厚度：C25混凝土环包、10cm厚砂垫层 2、材质及规格：DN150（PE100级国标管不低于1.0Mpa高密度聚乙烯给水管管材） 3、连接形式：热熔连接 4、铺设深度：0.7m 5、其他：过路部分混凝土环包顶部8%石灰土回填 6、管道检验及试验要求：符合设计要求 7、含开挖回填 |  | m |  | 39 | 171.27 | 6679.53
7 | 040501004008 | 塑料管 1、垫层、基础材质及厚度：10cm厚砂垫层 2、材质及规格：DN150（PE100级国标管不低于1.0Mpa高密度聚乙烯给水管管材） 3、连接形式：热熔连接 4、铺设深度：0.7m 5、管道检验及试验要求：符合设计要求 6、含开挖回填 |  | m |  | 68 | 142.93 | 9719.24
8 | 040501004009 | 塑料管 1、垫层、基础材质及厚度：C25混凝土环包、10cm厚砂垫层 2、材质及规格：DN200（PE100级国标管不低于1.0Mpa高密度聚乙烯给水管管材） 3、连接形式：热熔连接 4、铺设深度：0.7m 5、其他：过路部分混凝土环包顶部8%石灰土回填 6、管道检验及试验要求：符合设计要求 7、含开挖回填 |  | m |  | 607 | 200.1 | 121460.7
9 | 040501004010 | 塑料管 1、垫层、基础材质及厚度：10cm厚砂垫层 2、材质及规格：DN200（PE100级国标管不低于1.0Mpa高密度聚乙烯给水管管材） 3、连接形式：热熔连接 4、铺设深度：0.7m 5、管道检验及试验要求：符合设计要求 6、含开挖回填 |  | m |  | 800 | 174.27 | 139416
10 | 040502005001 | 阀门 1、材质及规格：SZ45X-16型软密封闸阀DN150 2、连接形式：法兰连接 3、其他：含配套伸缩器 |  | 个 |  | 9 | 1562.79 | 14065.11
11 | 040502005002 | 阀门 1、材质及规格：SZ45X-16型软密封闸阀DN200 2、连接形式：法兰连接 3、其他：配套伸缩器 |  | 个 |  | 23 | 2325.79 | 53493.17
12 | 040502010001 | 消火栓 1、规格：SS150/65-1.0型室外消火栓 2、安装部位、方式：地上式 3、其他：含保温罩 |  | 个 |  | 9 | 1267.13 | 11404.17
13 | 040504001001 | 砌筑井 1、砌筑材料品种、规格、强度等级：砖砌阀门井 2、井盖、井圈材质及规格：铸铁井盖 |  | 座 |  | 32 | 3821.54 | 122289.28
景观给水
14 | 040501004011 | 塑料管 1、垫层、基础材质及厚度：C25混凝土环包、10cm厚砂垫层 2、材质及规格：DN25（PE100级国标管不低于1.0Mpa高密度聚乙烯给水管管材） 3、连接形式：热熔连接 4、铺设深度：0.7m 5、其他：过路部分混凝土环包顶部8%石灰土回填 6、管道检验及试验要求：符合设计要求 7、含开挖回填 |  | m |  | 331.5 | 113.23 | 37535.745
15 | 040501004012 | 塑料管 1、垫层、基础材质及厚度：10cm厚砂垫层 2、材质及规格：DN25（PE100级国标管不低于1.0Mpa高密度聚乙烯给水管管材） 3、连接形式：热熔连接 4、铺设深度：0.7m 5、管道检验及试验要求：符合设计要求 6、含开挖回填 |  | m |  | 1000 | 94.57 | 94570
16 | 040501004013 | 塑料管 1、垫层、基础材质及厚度：C25混凝土环包、10cm厚砂垫层 2、材质及规格：DN32（PE100级国标管不低于1.0Mpa高密度聚乙烯给水管管材） 3、连接形式：热熔连接 4、铺设深度：0.7m 5、其他：过路部分混凝土环包顶部8%石灰土回填 6、管道检验及试验要求：符合设计要求 7、含开挖回填 |  | m |  | 97 | 115.79 | 11231.63
17 | 040501004014 | 塑料管 1、垫层、基础材质及厚度：10cm厚砂垫层 2、材质及规格：DN32（PE100级国标管不低于1.0Mpa高密度聚乙烯给水管管材） 3、连接形式：热熔连接 4、铺设深度：0.7m 5、管道检验及试验要求：符合设计要求 6、含开挖回填 |  | m |  | 287.5 | 95.39 | 27424.625
18 | 040501004015 | 塑料管 1、垫层、基础材质及厚度：C25混凝土环包、10cm厚砂垫层 2、材质及规格：DN40（PE100级国标管不低于1.0Mpa高密度聚乙烯给水管管材） 3、连接形式：热熔连接 4、铺设深度：0.7m 5、其他：过路部分混凝土环包顶部8%石灰土回填 6、管道检验及试验要求：符合设计要求 7、含开挖回填 |  | m |  | 256 | 119.37 | 30558.72
19 | 040501004016 | 塑料管 1、垫层、基础材质及厚度：10cm厚砂垫层 2、材质及规格：DN40（PE100级国标管不低于1.0Mpa高密度聚乙烯给水管管材） 3、连接形式：热熔连接 4、铺设深度：0.7m 5、管道检验及试验要求：符合设计要求 6、含开挖回填 |  | m |  | 442.8 | 97.16 | 43022.448
20 | 040501004017 | 塑料管 1、垫层、基础材质及厚度：C25混凝土环包、10cm厚砂垫层 2、材质及规格：DN50（PE100级国标管不低于1.0Mpa高密度聚乙烯给水管管材） 3、连接形式：热熔连接 4、铺设深度：0.7m 5、其他：过路部分混凝土环包顶部8%石灰土回填 6、管道检验及试验要求：符合设计要求 7、含开挖回填 |  | m |  | 41 | 123.57 | 5066.37
21 | 040501004018 | 塑料管 1、垫层、基础材质及厚度：10cm厚砂垫层 2、材质及规格：DN50（PE100级国标管不低于1.0Mpa高密度聚乙烯给水管管材） 3、连接形式：热熔连接 4、铺设深度：0.7m 5、管道检验及试验要求：符合设计要求 6、含开挖回填 |  | m |  | 480.1 | 99.47 | 47755.547
22 | 040501004019 | 塑料管 1、垫层、基础材质及厚度：C25混凝土环包、10cm厚砂垫层 2、材质及规格：DN63（PE100级国标管不低于1.0Mpa高密度聚乙烯给水管管材） 3、连接形式：热熔连接 4、铺设深度：0.7m 5、其他：过路部分混凝土环包顶部8%石灰土回填 6、管道检验及试验要求：符合设计要求 7、含开挖回填 |  | m |  | 123 | 129.09 | 15878.07
23 | 040501004020 | 塑料管 1、垫层、基础材质及厚度：10cm厚砂垫层 2、材质及规格：DN63（PE100级国标管不低于1.0Mpa高密度聚乙烯给水管管材） 3、连接形式：热熔连接 4、铺设深度：0.7m 5、管道检验及试验要求：符合设计要求 6、含开挖回填 |  | m |  | 257.1 | 103.02 | 26486.442
24 | 040501004022 | 塑料管 1、垫层、基础材质及厚度：10cm厚砂垫层 2、材质及规格：DN75（PE100级国标管不低于1.0Mpa高密度聚乙烯给水管管材） 3、连接形式：热熔连接 4、铺设深度：0.7m 5、管道检验及试验要求：符合设计要求 6、含开挖回填 |  | m |  | 130 | 107.65 | 13994.5
合 计 | [7 empty] | 840495.527
【新点2013清单造价山东版 V10.3.6】

## 电气工程
分部分项工程量清单与计价表
工程名称：电气工程 |  |  |  | 标段：
序号 | 项目编码 | 项目名称 项目特征 | 计量 单位 |  | 工程数量 | 金额(元)
[6 empty] | 综合单价 | 合价 | 其中： 暂估价
弱电预埋
1 | 040101002002 | 挖沟槽土方 1、土壤类别：一、二类图 2、挖土深度：0.7m 3、开挖方式：机械开挖 4、装车、不装车：不装车 | m3 |  | 2415.75 | 3.92 | 9469.74
2 | 040103001001 | 回填方 1、填方部位：绿化带 2、填方材料品种：原土回填 | m3 |  | 1268.35 | 3.92 | 4971.932
3 | 040103001002 | 回填方 1、填方部位：道路下部 2、填方材料品种：8%石灰土 | m3 |  | 506.99 | 76.23 | 38647.8477
4 |  | 混凝土 1、道路下部管道C25混凝土环包 | m3 |  | 328.75 | 500.96 | 164690.6
5 | 040501004001 | 塑料管 1、材质及规格：DN40硬聚氯乙烯 2、连接形式：粘结 3、铺设深度：0.7m | m |  | 261 | 7.86 | 2051.46
6 | 040501004002 | 塑料管 1、材质及规格：DN50硬聚氯乙烯 2、连接形式：粘结 3、铺设深度：0.7m | m |  | 4800 | 11.12 | 53376
7 | 040501004003 | 塑料管 1、材质及规格：DN80硬聚氯乙烯 2、连接形式：粘结 3、铺设深度：0.7m | m |  | 1223 | 19.88 | 24313.24
8 | 040501004004 | 塑料管 1、材质及规格：DN100硬聚氯乙烯 2、连接形式：粘结 3、铺设深度：0.7m | m |  | 4055 | 23.68 | 96022.4
9 | 040504001001 | 砌筑井 1、砌筑材料品种、规格、强度等级：砖砌 2、盖板材质、规格：铸铁井盖 | 座 |  | 134 | 2490.43 | 333717.62
强电预埋
10 | 040101002003 | 挖沟槽土方 1、土壤类别：一、二类图 2、挖土深度：0.7m 3、开挖方式：机械开挖 4、装车、不装车：不装车 | m3 |  | 1995 | 3.92 | 7820.4
11 | 040103001003 | 回填方 1、填方部位：绿化带 2、填方材料品种：原土回填 | m3 |  | 1552 | 3.92 | 6083.84
12 | 040103001004 | 回填方 1、填方部位：道路下部 2、填方材料品种：8%石灰土 | m3 |  | 208 | 76.23 | 15855.84
13 |  | 混凝土 1、道路下部管道C25混凝土环包 | m3 |  | 145 | 500.96 | 72639.2
14 | 040501004005 | 塑料管 1、材质及规格：CPVC125 2、连接形式：粘结 3、铺设深度：0.9m | m |  | 3147 | 34.67 | 109106.49
15 | 040501004006 | 塑料管 1、材质及规格：CPVC200 2、连接形式：粘结 3、铺设深度：0.9m | m |  | 1297 | 52.58 | 68196.26
16 | 040501002001 | 钢管 1、材质及规格：镀锌钢管SC125 2、接口方式：焊接 3、铺设深度：0.9 | m |  | 750 | 103.33 | 77497.5
17 |  | 电缆沟 1、砌筑材料品种、规格、强度等级：砖砌，钢筋混凝土盖板 | 个 |  | 1 | 14701.92 | 14701.92
17 | 040504001002 | 砌筑井 1、砌筑材料品种、规格、强度等级：砖砌检查井 2、井盖、井圈材质及规格：铸铁井盖 | 座 |  | 41 | 6728.35 | 275862.35
景观照明
18 | 040101002004 | 挖沟槽土方 1、土壤类别：一、二类图 2、挖土深度：0.7m 3、开挖方式：机械开挖 4、装车、不装车：不装车 | m3 |  | 1290.24 | 3.92 | 5057.7408
19 | 040103001005 | 回填方 1、填方部位：绿化带 2、填方材料品种：原土回填 | m3 |  | 892 | 3.92 | 3496.64
20 | 040103001006 | 回填方 1、填方部位：道路下部 2、填方材料品种：8%石灰土 | m3 |  | 168.84 | 76.23 | 12870.6732
21 |  | 混凝土 1、道路下部管道C25混凝土环包 | m3 |  | 225.12 | 500.96 | 112776.1152
22 | 040501004007 | 塑料管 1、材质及规格：PVC32 2、连接形式：粘结 3、铺设深度：0.7m | m |  | 5855 | 7.34 | 42975.7
23 | 040501004009 | 塑料管 1、材质及规格：PE管DN50 2、连接形式：粘结 3、铺设深度：0.7m | m |  | 369 | 13.22 | 4878.18
24 | 040501002002 | 钢管 1、材质及规格：镀锌钢管SC50 2、接口方式：焊接 3、铺设深度：0.7 | m |  | 180 | 44.47 | 8004.6
合 计 | [6 empty] | 1565084.2889

## 零星工程
分部分项工程量清单与计价表
工程名称：零星工程 |  |  |  |  | 标段：
序号 | 项目编码 | 项目名称 项目特征 |  | 计量 单位 |  | 工程数量 | 金额(元)
[7 empty] | 综合单价 | 合价 | 其中： 暂估价
南门部分
1 | 041001002001 | 拆除人行道 1、材质：拆除人行道花砖 2、厚度：6cm |  | m2 |  | 180 | 5.46 | 982.8
2 | 041001005001 | 拆除侧、平（缘）石 1、材质：拆除石质路沿石 |  | m |  | 148 | 5.46 | 808.08
3 | 041001010001 | 拆除电杆 1、结构形式：拆除路灯 2、其他：拆除包括路灯、路灯杆以及路灯基础 |  | 根 |  | 2 | 545 | 1090
4 | 040805001001 | 常规照明灯 1、名称：安装路灯 2、型号：利用拆除路灯 |  | 套 |  | 1 | 681.25 | 681.25
5 | 041001001001 | 拆除路面 1、材质：拆除水泥混凝土路面 2、厚度：20cm |  | m2 |  | 350 | 14.99 | 5246.5
6 | 041001009001 | 拆除井 1、结构形式：拆除砖砌电缆井 2、规格尺寸：1.8m*2m*1.8m |  | 座 |  | 1 | 681.26 | 681.26
7 | 040504002001 | 混凝土井 1、名称：新建钢筋混凝土电缆井 2、垫层、基础材质及厚度：C15混凝土垫层 3、混凝土强度等级：C25混凝土井身 4、尺寸：1.8m*2n*1.8m |  | 座 |  | 1 | 3510.07 | 3510.07
8 | 040803002001 | 电缆保护管 1、名称：PE电缆保护管 2、型号：DN75 3、敷设方式：埋地敷设 |  | m |  | 65 | 19.22 | 1249.3
9 | 040803002002 | 电缆保护管 1、名称：PVC电缆保护管 2、型号：DN125 3、敷设方式：埋地敷设 |  | m |  | 65 | 36.11 | 2347.15
10 | 040803004001 | 管道包封 1、名称：C25混凝土环包 2、位置：预埋路灯电缆套管部分 |  | m |  | 16.25 | 40.88 | 664.3
11 | 040504001001 | 砌筑井 1、名称：砖砌倒虹吸井 |  | 座 |  | 1 | 2861.25 | 2861.25
12 | 040504001002 | 砌筑井 1、名称：修复阀门井 |  | 座 |  | 1 | 2861.25 | 2861.25
13 | 040501004001 | 塑料管 1、材质及规格：PVC塑料管DN100 2、连接形式：粘结 3、其他：原老旧自来水管改造 4、管道检验及试验要求：符合设计要求 |  | m |  | 60 | 40.2 | 2412
14 | 040803004002 | 管道包封 1、名称：C25混凝土环包 2、位置：原自来水管部位混凝土环包 |  | m3 |  | 18.82 | 521.84 | 9821.0288
15 | 040803004003 | 管道包封 1、名称：C25混凝土环包 2、位置：原电缆过路部分混凝土环包 |  | m3 |  | 12.75 | 521.84 | 6653.46
南门东侧部分
16 | 041111003001 | 固定式压型钢板围挡 1、名称：拆除旧围挡 2、围挡高度：3m |  | m |  | 69 | 13.63 | 940.47
17 | 041111003002 | 固定式压型钢板围挡 1、名称：安装新围挡 2、围挡高度：1.8m |  | m |  | 99.9 | 122.63 | 12250.737
18 | 041111003004 | 固定式压型钢板围挡 1、名称：拆除围挡 2、围挡高度：1.8m |  | m |  | 99.9 | 13.63 | 1361.637
19 | 041111003003 | 固定式压型钢板围挡 1、名称：恢复旧围挡 2、围挡高度：4m |  | m |  | 76 | 119.9 | 9112.4
20 | 040504001003 | 砌筑井 1、名称：雨水井 |  | 座 |  | 1 | 2589.94 | 2589.94
西门部分
21 | 041001002002 | 拆除人行道 1、材质：拆除人行道花砖 2、厚度：6cm |  | m2 |  | 36 | 5.46 | 196.56
22 | 041001005002 | 拆除侧、平（缘）石 1、材质：拆除石质路沿石 |  | m |  | 20 | 5.46 | 109.2
23 | 050101006001 | 清除草皮 1、草皮种类：拆除绿化带 |  | m2 |  | 40 | 2.73 | 109.2
24 | 040803004004 | 管道包封 1、名称：C25混凝土环包 2、位置：路灯电缆(老)混凝土环包 |  | m |  | 3.75 | 40.88 | 153.3
25 | 040504001005 | 砌筑井 1、名称：检查井修复 2、做法：部分井筒拆除，浇盖板改暗井 |  | 座 |  | 2 | 2861.25 | 5722.5
26 | 040504001004 | 砌筑井 1、名称：原雨水井井盖更换 |  | 座 |  | 1 | 476.88 | 476.88
27 | 041111003006 | 固定式压型钢板围挡 1、名称：安装新围挡 2、围挡高度：1.8m |  | m |  | 148.5 | 54.5 | 8093.25
28 | 041111003007 | 固定式压型钢板围挡 1、名称：拆除围挡 2、围挡高度：1.8m |  | m |  | 59.4 | 13.63 | 809.622
29 | 041111003005 | 固定式压型钢板围挡 1、名称：安装新围挡 2、围挡高度：1.8m |  | m |  | 280.8 | 54.5 | 15303.6
绿化工程
30 | 040103002001 | 余方弃置 1、废弃料品种：甲方垃圾倒运 2、运距：3km |  | m3 |  | 2560 | 13.63 | 34892.8
31 | 010904001001 | 楼（地）面卷材防水 1、名称：防水卷材恢复(利旧) |  | m2 |  | 200 | 27.25 | 5450
32 | 010401012001 | 零星砌砖 1、零星砌砖名称、部位：观光井、保温防护等零星砌筑 |  | m3 |  | 19.23 | 915.6 | 17606.988
33 | 050102001001 | 栽植乔木 1、种类：法桐移植 2、胸径或干径：r=40 3、起挖方式：机械配合人工开挖 |  | 株 |  | 7 | 1584.61 | 11092.27
34 | 050102001002 | 栽植乔木 1、种类：黄山栾移植 2、胸径或干径：r=30 3、起挖方式：机械配合人工开挖 |  | 株 |  | 4 | 1060.82 | 4243.28
35 | 050102001003 | 栽植乔木 1、种类：黄山栾移植 2、胸径或干径：r=18-24 3、起挖方式：机械配合人工开挖 |  | 株 |  | 11 | 591.58 | 6507.38
36 | 050102001004 | 栽植乔木 1、种类：白蜡移植 2、胸径或干径：r=20-24 3、起挖方式：机械配合人工开挖 |  | 株 |  | 7 | 591.58 | 4141.06
37 | 050102001005 | 栽植乔木 1、种类：白蜡移植 2、胸径或干径：r=10-18 3、起挖方式：机械配合人工开挖 |  | 株 |  | 17 | 487.3 | 8284.1
38 | 050102002001 | 栽植灌木 1、种类：大叶女贞移植 2、根盘直径：r=15 3、起挖方式：机械配合人工开挖 |  | 株 |  | 3 | 487.3 | 1461.9
39 | 050102002002 | 栽植灌木 1、种类：紫薇移植 2、根盘直径：r=5 3、起挖方式：机械配合人工开挖 |  | 株 |  | 8 | 356.95 | 2855.6
40 | 050102001006 | 栽植乔木 1、种类：法桐移植 2、胸径或干径：r=20 3、起挖方式：机械配合人工开挖 |  | 株 |  | 2 | 487.3 | 974.6
41 | 050102002003 | 栽植灌木 1、种类：石楠球移植 2、蓬径：1.5 3、起挖方式：机械配合人工开挖 |  | 株 |  | 5 | 383.02 | 1915.1
42 | 050102001007 | 栽植乔木 1、种类：刺槐移植 2、胸径或干径：r=20 3、起挖方式：机械配合人工开挖 |  | 株 |  | 2 | 800.13 | 1600.26
土方工程
43 | 040103001001 | 回填方 |  | m3 |  | 39000 | 13 | 507000
合 计 | [7 empty] | 707124.3328
【新点2013清单造价山东版 V10.3.6】