## 扉-3 投标总价扉页
招标控制价
招 标 人： | 广饶县财金建设工程有限公司
工 程 名 称： | 广饶县人民医院建设项目污水处理站建设工程
招标控制价（小写）： | 3006304.4643
（大写）： | 叁佰万零陆仟叁佰零肆元肆角陆分

## 表-05 分部分项工程量清单与计价表
分部分项工程量清单与计价表
工程名称：污水污物辅房-建筑工程
序号 | 项目编码 | 项目名称 项目特征 | 计量单位 | 工程数量 | 金额（元）
[5 empty] | 综合单价 | 合价 | 其中：暂估价
1 | 010101001001 | 平整场地 1.土壤类别:综合考虑 2.工作内容:建筑物所在现场厚度300mm以内的就地挖、运、填及平整 3.其他:未尽事宜需符合设计规范及建设单位要求 | m2 | 452.69 | 7.14 | 3232.2066
2 | 010103004001 | 竣工清理 1.内容:建筑物（构筑物）内、外围四周2m范围内建筑垃圾的清理、场内运输和场内指定地点的集中堆放，建筑物（构筑物）竣工验收前的清理、清洁等工作内容 2.建筑垃圾清理外运施工单位自行考虑 3.其他:未尽事宜需符合设计规范及建设单位要求 | m3 | 3026.1 | 4.08 | 12346.488
3 | 010101003001 | 挖槽坑土方 1.土壤类别:综合 2.挖土深度:基础大开挖土方，桩间挖土、人工清理修整等在综合单价中综合考虑 3.工程量计算:工作面及放坡并入工程量 4.弃土运距：施工单位自行考虑 5.其他:未尽事宜需符合设计规范及建设单位要求 | m3 | 5414 | 22.12 | 119757.68
4 | 010103001001 | 回填方 1.填方材料品种:素土回填 2.土方运距：施工单位自行考虑 3.工程量计算:工作面及放坡并入工程量 4.其他:未尽事宜需符合设计规范及建设单位要求 | m3 | 2893.97 | 36.1 | 104472.317
5 | 010103001002 | 回填方 1.房心回填土 2.填方材料品种:素土回填 3.土方运距：施工单位自行考虑 4.其他:未尽事宜需符合设计规范及建设单位要求 | m3 | 107.67 | 36.1 | 3886.887
6 | 010103002001 | 余方弃置 1.余方弃置 2.外弃运距施工单位自行考虑 | m3 | 2412.36 | 15.89 | 38332.4004
7 | 010501001001 | 垫层 1.混凝土种类:商品砼 2.混凝土强度等级:C20 3.部位:筏板基础垫层 | m3 | 76.46 | 504.03 | 38538.1338
8 | 010501004001 | 满堂基础 1.混凝土种类:商品混凝土 2.混凝土强度等级:C35-P6 3.基础形式:无梁式满堂基础 | m3 | 297.77 | 564.66 | 168138.8082
9 | 010502001001 | 矩形柱 1.混凝土种类:商品砼 2.混凝土强度等级:C35-P6 | m3 | 4.05 | 726.6 | 2942.73
10 | 010504001001 | 直形墙 1.混凝土种类:商砼 2.混凝土强度等级:C35-P6 3.形式:地下室外墙、人孔、设备孔 | m3 | 133.78 | 708.9 | 94836.642
11 | 010504001002 | 直形墙 1.混凝土种类:商砼 2.混凝土强度等级:C35P6 3.形式:地下室内墙 | m3 | 157.76 | 708.9 | 111836.064
12 | 010505001001 | 有梁板 1.混凝土种类:商品砼 2.混凝土强度等级:C35P6 3.部位：消防水池有梁板 | m3 | 132.22 | 622.8 | 82346.616
13 | 010505007001 | 天沟(檐沟）、挑檐板 1.混凝土种类:商品砼 2.混凝土强度等级:C35-P6 3.部位：溢流堰造型 | m3 | 6.01 | 941.02 | 5655.5302
14 | 010201001001 | 填筑毛石混凝土 1.混凝土种类:毛石混凝土 2.混凝土强度等级:C30 3.部位:消防水池填充物 | m3 | 54.66 | 519.26 | 28382.7516
15 | 011001003001 | 保温隔热墙面 1.做法：45厚挤塑聚苯板 2.部位：地下室外墙外侧防水保护层 | m2 | 422.88 | 42.67 | 18044.2896
16 | 010515001001 | 现浇构件钢筋 1.钢筋种类、规格:现浇构件钢筋HRB400（RRB400）直径（mm）Φ8 | t | 0.371 | 7785.43 | 2888.3945
17 | 010515001002 | 现浇构件钢筋 1.钢筋种类、规格:现浇构件钢筋HRB400（RRB400）直径（mm）Φ10 | t | 6.21 | 7785.45 | 48347.6445
18 | 010515001003 | 现浇构件钢筋 1.钢筋种类、规格:现浇构件钢筋HRB400（RRB400）直径（mm）Φ12 | t | 6.916 | 7300.06 | 50487.215
19 | 010515001004 | 现浇构件钢筋 1.钢筋种类、规格:现浇构件钢筋HRB400（RRB400）直径（mm）Φ14 | t | 7.581 | 7300.06 | 55341.7549
20 | 010515001005 | 现浇构件钢筋 1.钢筋种类、规格:现浇构件钢筋HRB400（RRB400）直径（mm）Φ16 | t | 6.788 | 7300.06 | 49552.8073
21 | 010515001006 | 现浇构件钢筋 1.钢筋种类、规格:现浇构件钢筋HRB400（RRB400）直径（mm）Φ18 | t | 19.395 | 7300.06 | 141584.6637
22 | 010515001007 | 现浇构件钢筋 1.钢筋种类、规格:现浇构件钢筋HRB400（RRB400）直径（mm）Φ20 | t | 13.875 | 6458.37 | 89609.8837
23 | 010515001008 | 现浇构件钢筋 1.钢筋种类、规格:现浇构件钢筋HRB400（RRB400）直径（mm）Φ22 | t | 38.775 | 6458.37 | 250423.2968
24 | 010515001009 | 现浇构件钢筋 1.钢筋种类、规格:现浇构件钢筋HRB400（RRB400）直径（mm）Φ25 | t | 0.092 | 6458.36 | 594.1691
25 | 010515001010 | 现浇构件钢筋 1.钢筋种类、规格:现浇构件箍筋HRB400(RRB400) Φ8 | t | 4.269 | 9646.19 | 41179.5851
26 | 010515001011 | 现浇构件钢筋 1.钢筋种类、规格:现浇构件箍筋HRB400(RRB400) Φ10 | t | 0.09 | 9646.25 | 868.1625
27 | 010606008001 | 钢梯 1、屋面钢爬梯 2、含制作安装 3、含刷防腐漆漆 | t | 0.23 | 13967.98 | 3212.6354
28 | 011101006001 | 平面砂浆找平层 1.找平层厚度、砂浆配合比:20厚1:3水泥砂浆找平层 2.部位:顶板以上 3.其他:未尽事宜需符合规范及设计图纸要求 | m2 | 432.2 | 21.14 | 9136.708
29 | 011001001001 | 保温隔热屋面（隔离层） 1.保温隔热部位:顶板以上 2.隔离层:干铺聚酯无纺布两层 3.其他:未尽事宜需符合规范及设计图纸要求 | m2 | 432.2 | 10.97 | 4741.234
30 | 010904001001 | 楼（地）面卷材防水 1、地下室顶板防水 2、4.0厚SBS改性沥青耐根穿刺防水卷材 | m2 | 456.8 | 51.39 | 23474.952
31 | 010902003001 | 屋面刚性层 1.保护层:70厚C20细石混凝土保护层 2.其他:未尽事宜需符合规范及设计图纸要求 | m2 | 432.2 | 54.18 | 23416.596
32 | 010515001012 | 现浇构件钢筋 1.钢筋种类、规格:现浇构件钢筋HRB400（RRB400）直径（mm）Φ6.5 | t | 0.341 | 7785.43 | 2654.8316
33 | 010515001013 | 现浇构件钢筋 1.钢筋种类、规格:现浇构件钢筋HRB400（RRB400）直径（mm）Φ8 | t | 0.136 | 7785.34 | 1058.8062
34 | 010515001014 | 现浇构件钢筋 1.钢筋种类、规格:现浇构件钢筋HRB400（RRB400）直径（mm）Φ10 | t | 2.631 | 7785.45 | 20483.519
35 | 010515001015 | 现浇构件钢筋 1.钢筋种类、规格:现浇构件钢筋HRB400（RRB400）直径（mm）Φ12 | t | 0.854 | 7300.06 | 6234.2512
36 | 010515001016 | 现浇构件钢筋 1.钢筋种类、规格:现浇构件钢筋HRB400（RRB400）直径（mm）Φ14 | t | 0.094 | 7300.02 | 686.2019
37 | 010515001017 | 现浇构件钢筋 1.钢筋种类、规格:现浇构件钢筋HRB400（RRB400）直径（mm）Φ20 | t | 2.699 | 6458.37 | 17431.1406
38 | 010515001018 | 现浇构件钢筋 1.钢筋种类、规格:现浇构件钢筋HRB400（RRB400）直径（mm）Φ22 | t | 1.666 | 6458.37 | 10759.6444
39 | 010515001019 | 现浇构件钢筋 1.钢筋种类、规格:现浇构件钢筋HRB400（RRB400）直径（mm）Φ25 | t | 0.018 | 6458.07 | 116.2453
40 | 010515001020 | 现浇构件钢筋 1.钢筋种类、规格:现浇构件箍筋HRB400(RRB400) Φ6.5 | t | 0.098 | 9646.2 | 945.3276
41 | 010515001021 | 现浇构件钢筋 1.钢筋种类、规格:现浇构件箍筋HRB400(RRB400) Φ8 | t | 1.319 | 9646.19 | 12723.3246
42 | 010515001022 | 现浇构件钢筋 1.钢筋种类、规格:现浇构件箍筋HRB400(RRB400) Φ10 | t | 0.038 | 9646.28 | 366.5586
43 | 010515001023 | 现浇构件钢筋 1.名称:砌体加固筋 2.钢筋种类、规格:现浇构件钢筋HRB400 直径Φ6.5 | t | 0.341 | 7616.24 | 2597.1378
44 | 010515011001 | 植筋 1.钢筋种类、规格:钢筋 φ14 | 根 | 22 | 17.01 | 374.22
45 | 010516003001 | 机械连接 1.连接方式:直螺纹套筒钢筋接头φ22 | 个 | 772 | 39.81 | 30733.32
46 | 010516003002 | 机械连接 1.连接方式:直螺纹套筒钢筋接头φ25 | 个 | 984 | 39.81 | 39173.04
47 | 010516003003 | 机械连接 1.连接方式:电渣压力焊 2.螺纹套筒种类:φ18 | 个 | 1415 | 8.67 | 12268.05
48 | 010516003004 | 机械连接 1.连接方式:电渣压力焊 2.螺纹套筒种类:φ20 | 个 | 393 | 11.44 | 4495.92
49 | 010516003005 | 机械连接 1.连接方式:电渣压力焊 2.螺纹套筒种类:φ22 | 个 | 224 | 11.34 | 2540.16
50 | 010401003001 | 实心砖墙 1.砖品种、规格、强度等级:烧结煤矸石普通砖 2.墙体类型:实砌砖墙 3.砂浆强度等级、配合比:水泥砂浆M7.5 | m3 | 13.69 | 682.66 | 9345.6154
51 | 010402001001 | 砌块墙 1、墙体类型：200厚加气混凝土砌块 2、强度级别为A3.5，密度等级为优等品B06 3、砌筑砂浆采用M5.0预拌砂浆 4、具体做法建施总说明 5、包括符合图纸及规范要求时采用砌体不同砌墙材料砌筑打底、调整砌筑模数及砌块与混凝土梁底连接时的处理措施，具体做法建施总说明 | m3 | 43.09 | 520.77 | 22439.9793
52 | 010507007001 | 其他构件 1.构件的类型:门窗口预制块 2.混凝土种类:商砼 3.混凝土强度等级:C25 | m3 | 0.88 | 729.86 | 642.2768
53 | 010502002001 | 构造柱 1.混凝土种类:商品砼 2.混凝土强度等级:C25 | m3 | 4.11 | 884.38 | 3634.8018
54 | 010502001002 | 矩形柱 1.混凝土种类:商品砼 2.混凝土强度等级:C35 | m3 | 14.4 | 703.91 | 10136.304
55 | 010505001002 | 有梁板 1.混凝土种类:商品砼 2.混凝土强度等级:C35 | m3 | 42.68 | 574.23 | 24508.1364
56 | 010505008001 | 雨篷、悬挑板、阳台板 1.混凝土种类:商品砼 2.混凝土强度等级:C35 | m3 | 3.8 | 917.81 | 3487.678
57 | 010503005001 | 过梁 1.混凝土种类:商品砼 2.混凝土强度等级:C25 | m3 | 1.26 | 1001.26 | 1261.5876
58 | 010902003002 | 屋面刚性层（平屋面） 1.部位：防水保温上人屋面 2.做法： a.40厚495*495，C20细石混凝土预制板，双向4A6 b.25厚粗砂 c.0.4厚聚乙烯膜一层 d.3厚自粘聚酯胎改性沥青防水卷材一道 e.最薄30厚LC轻集料混凝土2%找坡层 f.20厚1:2.5水泥砂浆找平层 2.其他详见图纸设计 | m2 | 213.08 | 231.37 | 49300.3196
59 | 011001001002 | 保温隔热屋面 1.部位：上人/非上人屋面 2.保温隔热材料品种、厚度：50厚挤塑板保温层 3.其他：具体详见图纸设计 4.应满足建设单位要求 | m2 | 213.08 | 21.31 | 4540.7348
60 | 010902004001 | 屋面排水管 1.排水管品种、镀锌钢板雨水管 2.雨水斗、出水口品种、规格:镀锌钢雨水斗、铸铁弯头落水口 3.其它： 详见图纸 | m | 16.9 | 65.09 | 1100.021
61 | 010807001001 | 金属（塑钢、断桥）窗 1.中空隔热铝合金窗 2.其他详见图纸设计及相关要求 | m2 | 29.16 | 710.7 | 20724.012
62 | 010801001001 | 木质门 1、夹板条形玻璃木门（含罩面漆） | m2 | 9.66 | 829.15 | 8009.589
63 | 010802003001 | 钢质防火门 1.甲级钢制防火门 2.其他详见图纸设计及相关要求 | m2 | 6.21 | 592.25 | 3677.8725
64 | 010507001001 | 散水 1.垫层材料种类、厚度:150厚3：7灰土垫层 2.面层名称:60厚C20混凝土，上撒1：1水泥砂子压实抹光 3.部位：细石砼散水 | m2 | 41.29 | 93.23 | 3849.4667
65 | 010507001002 | 坡道 1、300厚3:7灰土 2、100厚C15混凝土 3、30厚1:2水泥砂浆抹面，做60宽7深据齿 | m2 | 7.08 | 160.61 | 1137.1188
66 | 010507004001 | 台阶 1.混凝土种类:商砼 2.混凝土强度等级:60厚C20细石混凝土 3.垫层材料种类、厚度：300厚3：7灰土垫层 | m2 | 40.84 | 180.64 | 7377.3376
67 | 010401001001 | 室外坡道顶平台挡墙 1.具体做法详见图集L13J9-1第105页9号详图 2.清单包括挖填土、垫层、砖基础、墙体、抹灰、压顶砼及外露花岗岩面层 3.部位：室外坡道顶平台挡墙 | m3 | 0.17 | 4521.27 | 768.6159
68 | 010605001001 | 镀锌钢制盖板 1、1cm镀锌钢制盖板 2、部位：设备孔、上人孔顶盖 3、含安装制作 | m2 | 20.4 | 1317.87 | 26884.548
69 | 010904002001 | 楼（地）面涂膜防水 1.防水膜品种:1.5厚合成高分子防水涂料 2.部位:建筑污泥脱水间/臭气处理间、加药间房间楼面 | m2 | 156.8 | 25.25 | 3959.2
70 | 010903003001 | 墙面砂浆防水（防潮） 1.部位：水池、设备地沟、集水坑 2.做法：找平层：20厚1:2水泥砂浆找平，刷基层处理剂一遍，3.0厚水泥基防水涂料，20厚1:2水泥砂浆保护层 3.其他详见图纸设计 | m2 | 2022.94 | 112.56 | 227702.1264
71 | 010903001001 | 墙面卷材防水 1、地下室墙身防水及筏板底板 2、4.0厚SBS改性沥青防水卷材 | m2 | 967.75 | 49.58 | 47981.045
合 计 | [5 empty] | 2275719.3324

## 表-13 措施项目清单与计价表(二)
措施项目清单与计价表(二)
工程名称：污水污物辅房-建筑工程
序号 | 项目编码 | 项目名称 项目特征 | 计量 单位 | 工程数量 | 金额（元）
[5 empty] | 综合单价 | 合价 | 其中：暂估价
1 | 011701005001 | 密目网 1.搭设方式:综合考虑 2.悬挑宽度:综合考虑 | m2 | 274.5 | 14.34 | 3936.33
2 | 011701005002 | 安全网 1.搭设方式:综合考虑 2.悬挑宽度:综合考虑 | m2 | 91.5 | 16.87 | 1543.605
3 | 011702001001 | 基础 1.基础类型:垫层 | m2 | 13.59 | 52.82 | 717.8238
4 | 011702001002 | 基础 1.基础类型:筏板基础 | m2 | 53.52 | 207.13 | 11085.5976
5 | 011702002001 | 矩形柱 1.模板类型:柱模板 | m2 | 132.07 | 94.62 | 12496.4634
6 | 011702011001 | 直形墙（内墙） 1.模板制作,模板安装、拆除、地下暗室模板拆除增加等. 2.部位：地下室内墙 3.含间隔件 | m2 | 1216.88 | 136.38 | 165958.0944
7 | 011702011002 | 直形墙（外墙） 1.模板制作,模板安装、拆除地下暗室模板拆除增加等. 2.部位：地下室外墙 3.含间隔件 | m2 | 725.98 | 136.38 | 99009.1524
8 | 011702003001 | 构造柱 1.模板类型:构造柱模板 | m2 | 49.25 | 154.4 | 7604.2
9 | 011702014001 | 有梁板 1.模板类型:有梁板模板 | m2 | 887.6 | 90.35 | 80194.66
10 | 011702023001 | 雨篷、悬挑板、阳台板 1.模板类型:雨棚模板 | m2 | 20.25 | 241.1 | 4882.275
11 | 011702009001 | 过梁 1.模板类型:过梁模板 | m2 | 17.17 | 145.07 | 2490.8519
12 | 011702022001 | 天沟、檐沟 1.构件类型:挑檐模板（溢流堰） | m2 | 83.38 | 119.4 | 9955.572
13 | 011702029001 | 散水 1.模板类型:散水模板 | m2 | 22.45 | 52.82 | 1185.809
14 | 011701002001 | 外脚手架 1.名称：外墙脚手架 | m2 | 657 | 21.77 | 14302.89
15 | 011701002002 | 外脚手架 1.名称：柱脚手架 | m2 | 501.66 | 15.97 | 8011.5102
16 | 011701002003 | 外脚手架 1.名称：混凝土内墙脚手架 | m2 | 567.4 | 21.77 | 12352.298
17 | 011701003001 | 里脚手架 1.名称：砌筑脚手架 | m2 | 323.56 | 19.69 | 6370.8964
18 | 011703001001 | 垂直运输 1.名称：垂直运输 | m2 | 658 | 98.33 | 64701.14
19 | 011705001001 | 大型机械设备进出场及安拆 1.名称：挖掘机进出场 | 项 | 1 | 6025.4 | 6025.4
20 | 01B004 | 降排水 1.降排水 2、包含打井或井管安拆、抽水、排水等所有降排水费用 | 项 | 1 | 59225 | 59225
合 计 | [5 empty] | 572049.5691

## 表-05 分部分项工程量清单与计价表 (2)
分部分项工程量清单与计价表
工程名称：污水污物辅房-装饰工程
序号 | 项目编码 | 项目名称 项目特征 | 计量单位 | 工程数量 | 金额（元）
[5 empty] | 综合单价 | 合价 | 其中：暂估价
1 | 011101003001 | 细石混凝土楼地面 1.面层厚度：40厚C20细石混凝土，表面撒1:1水泥砂子随打随抹 2.找平层厚度、砂浆配合比:最薄处20厚1:3水泥砂浆抹平 3.部位：气处理间、加药间房间楼面 | m2 | 125.22 | 58.35 | 7306.587
2 | 011101001001 | 水泥砂浆楼地面 1.面层厚度：20厚1:2.5不发火水泥砂浆抹平压光 4.部位：一层污泥脱水间、臭气处理间水泥砂浆楼面 | m2 | 54.23 | 28.14 | 1526.0322
3 | 011201001001 | 墙面一般抹灰 1.墙体类型:内墙2 2.做法： 1）20厚掺外加剂，掺合料的防水砂浆，分层铺抹压实 2）5厚1:2水泥砂浆抹面压光 | m2 | 189.47 | 43.21 | 8186.9987
4 | 011201001002 | 墙面一般抹灰 1.墙体类型:内墙4 2.做法： 1）7厚底层粉刷石膏砂浆抹平 2）2厚面层粉刷石膏罩面 | m2 | 269.98 | 43.21 | 11665.8358
5 | 011407002001 | 天棚喷刷涂料-平顶1 1.刮腻子要求:2-3厚柔韧型腻子分遍刮平，表面刷喷涂料 2.涂料品种、喷刷遍数:根据要求选择 | m2 | 228.68 | 23.69 | 5417.4292
6 | 011105001001 | 水泥砂浆踢脚线 1.踢脚线高度:150 2.做法： 1）6厚1:3水泥砂浆 2)6厚1:2水泥砂浆抹面压实赶光 | m2 | 28.8 | 65.88 | 1897.344
7 | 011201001003 | 墙面一般抹灰 1.墙体类型:外墙 2.底层厚度、砂浆配合比:9厚2:1:8水泥石灰砂浆+6厚1:2.5水泥砂浆找平 3.面层厚度、砂浆配合比:5厚抹面砂浆（网格布） 4.界面剂 | m2 | 300.23 | 43.21 | 12972.9383
8 | 011201001004 | 墙面一般抹灰 1.墙体类型:外墙 2.做法： 1）20厚掺外加剂，掺合料的防水砂浆，分层铺抹压实 | m2 | 39.52 | 43.21 | 1707.6592
9 | 011001003002 | 保温隔热墙面 1.保温隔热部位:外墙 2.保温隔热方式:45厚挤塑聚苯板 | m2 | 300.23 | 82.92 | 24895.0716
10 | 011407001001 | 墙面喷刷涂料 1.喷饰底层涂料 2.喷涂主层涂料 3.涂料品种、喷刷遍数:喷饰面层涂料二遍 4.材料:真石漆 5.部位:外墙 | m2 | 335.73 | 71.07 | 23860.3311
11 | 011001003003 | 保温隔热墙面 1.保温隔热部位:外墙 2.保温隔热方式:30厚玻化微珠 | m2 | 7.86 | 71.07 | 558.6102
合 计 | [5 empty] | 99994.8373

## 表-13 措施项目清单与计价表(二) (2)
措施项目清单与计价表(二)
工程名称：污水污物辅房-装饰工程
序号 | 项目编码 | 项目名称 项目特征 | 计量 单位 | 工程数量 | 金额（元）
[5 empty] | 综合单价 | 合价 | 其中：暂估价
1 | 011701003002 | 里脚手架 1.搭设方式:装饰双排脚手架 2.搭设高度:3.6m内 | m2 | 494.69 | 18.18 | 8993.4642
合 计 | [5 empty] | 8993.4642

## 表-05 分部分项工程量清单与计价表 (3)
分部分项工程量清单与计价表
工程名称：污水污物辅房-电气工程
序号 | 项目编码 | 项目名称 项目特征 | 计量单位 | 工程数量 | 金额（元）
[5 empty] | 综合单价 | 合价 | 其中：暂估价
1 | 030404017001 | 配电箱 1.名称:AL1箱 2.规格:满足设计要求 3.安装方式:满足设计要求 | 台 | 1 | 2580.08 | 2580.08
2 | 030411001001 | 配管 1.名称:配管 2.规格:SC20 3.配置形式:沿砖、混结构暗敷 | m | 202.02 | 32.59 | 6583.8318
3 | 030411004001 | 配线 1.名称:配线 2.配线形式:穿管敷设 3.型号:WDZB-BYJ(F)-2.5 | m | 280.1 | 4.76 | 1333.276
4 | 030411004002 | 配线 1.名称:配线 2.配线形式:穿管敷设 3.型号:WDZB-BYJ(F)-4 | m | 357.33 | 5.58 | 1993.9014
5 | 030408001001 | 电力电缆 1.名称:电力电缆 2.型号:WDZB-YJY-5*6 3.敷设方式、部位:桥架敷设 | m | 12.66 | 55.82 | 706.6812
6 | 030412005001 | 荧光灯 1.名称:单管荧光灯 2.型号:1*36W 3.安装形式:吸顶 | 套 | 21 | 131.97 | 2771.37
7 | 030404034001 | 照明开关 1.名称:双联开关 2.安装方式:距地1.3m | 个 | 3 | 28.1 | 84.3
8 | 030404034002 | 照明开关 1.名称:三联开关 2.安装方式:距地1.3m | 个 | 2 | 29.09 | 58.18
9 | 030503003001 | 控制器 1.名称:风机开关 2.功能:调速 | 套 | 3 | 37.79 | 113.37
10 | 030404035001 | 插座 1.名称:单相二三级安全插座 2.规格:10A | 个 | 6 | 28.69 | 172.14
11 | 030404035002 | 插座 1.名称:单相二三级安全插座 2.规格:16A | 个 | 3 | 30.64 | 91.92
12 | 030411006001 | 接线盒 1.名称:接线盒 2.安装形式:暗敷 | 个 | 38 | 10.92 | 414.96
13 | 030411006002 | 接线盒 1.名称:开关接线盒 2.安装形式:暗敷 | 个 | 8 | 10.92 | 87.36
14 | 031002003001 | 套管 1.名称、类型:刚性防水套管 2.规格:DN80 | 个 | 2 | 290.44 | 580.88
15 | 030411005001 | 接线箱 1.名称:消防接线箱 2.安装形式:暗装 | 个 | 1 | 438.81 | 438.81
16 | 030411004003 | 配线 1.名称:配线 2.配线形式:管内穿线 3.型号:WDZN-BYJ-2.5 | m | 71.99 | 4.88 | 351.3112
17 | 030411004004 | 配线 1.名称:配线 2.配线形式:管内穿线 3.型号:WDZN-RYJS-2*1.5 | m | 65.78 | 5.54 | 364.4212
18 | 030411001002 | 配管 1.名称:配管 2.规格:SC20 3.配置形式:沿砖、混结构暗敷 | m | 54.97 | 32.59 | 1791.4723
19 | 030411001003 | 配管 1.名称:配管 2.规格:SC15 3.配置形式:沿砖、混结构暗敷 | m | 6.64 | 29.79 | 197.8056
20 | 030904001001 | 点型探测器 1.名称:感烟火灾探测器 2.规格:满足设计要求 3.安装方式:吸顶 | 个 | 10 | 133.13 | 1331.3
21 | 030904005001 | 声光报警器 1.名称:声光报警器 2.规格:满足设计要求 | 个 | 2 | 154.61 | 309.22
22 | 030904008001 | 模块(模块箱） 1.名称:短路隔离器 2.规格:满足设计要求 | 个 | 2 | 348.54 | 697.08
23 | 030904008002 | 模块(模块箱） 1.名称:输入（输出）模块 2.规格:满足设计要求 | 个 | 2 | 273.31 | 546.62
24 | 030904008003 | 模块(模块箱） 1.名称:火灾显示盘 2.安装方式:距地1.5m | 个 | 1 | 713.57 | 713.57
25 | 030904006001 | 消防报警电话插孔(电话） 1.名称:消防电话分机 2.规格:满足设计要求 | 个 | 1 | 126.04 | 126.04
26 | 030411006003 | 接线盒 1.名称:86接线盒 2.材质:钢制 3.安装形式:暗装 | 个 | 16 | 11.98 | 191.68
27 | 081103004001 | 电源及充电器 1.名称:消防专用24V直流电源 2.型号:自带电池0.5h | 台 | 1 | 2369 | 2369
28 | 030904008004 | 模块(模块箱） 1.名称:模块箱 2.规格:满足设计要求 | 个 | 2 | 358.22 | 716.44
29 | 030409004001 | 基础接地网 1.名称:基础接地 2.安装形式:利用基础钢筋 | m | 177.48 | 7.67 | 1361.2716
30 | 030409001001 | 接地极 1.名称:接地板 2.规格:满足设计要求 | 块 | 9 | 532.58 | 4793.22
31 | 030409002001 | 接地母线 1.名称:接地母线 2.材质:镀锌扁钢 3.规格:-40*4 4.安装形式:等电位联结应通过等电位卡子、接线鼻子或抱箍,不允许在金属管道上焊接。 | m | 20.2 | 18.64 | 376.528
32 | 030411001004 | 配管 1.名称:刚性阻燃管 2.规格:PVC40 3.配置形式:暗配 | m | 5.6 | 22.97 | 128.632
33 | 030411004005 | 配线 1.名称:配线 2.配线形式:穿管敷设 3.型号:BVR-1*25 | m | 6.7 | 11.17 | 74.839
34 | 030409008001 | 等电位端子箱、测试板 1.名称:MEB总等电位联接端子箱 2.规格:符合规范及设计要求 | 台 | 1 | 379.3 | 379.3
合 计 | [5 empty] | 34830.8113

## 表-13 措施项目清单与计价表(二) (3)
措施项目清单与计价表(二)
工程名称：污水污物辅房-电气工程
序号 | 项目编码 | 项目名称 项目特征 | 计量 单位 | 工程数量 | 金额（元）
[5 empty] | 综合单价 | 合价 | 其中：暂估价
1 | 031301017001 | 脚手架搭拆 脚手架搭拆 | 项 | 1 | 3575.84 | 3575.84
合 计 | [5 empty] | 3575.84

## 表-05 分部分项工程量清单与计价表 (4)
分部分项工程量清单与计价表
工程名称：污水污物辅房-暖通工程
序号 | 项目编码 | 项目名称 项目特征 | 计量单位 | 工程数量 | 金额（元）
[5 empty] | 综合单价 | 合价 | 其中：暂估价
1 | 030701003001 | 空调器 1.名称:2P热泵式分体空调 2.规格:2000W 3.其他满足设计要求 | 台 | 2 | 2620.17 | 5240.34
2 | 030701003002 | 空调器 1.名称:3P热泵式分体空调 2.规格:3250W 3.其他满足设计要求 | 台 | 1 | 3828.83 | 3828.83
3 | 030404033001 | 风扇 1.名称:排风扇 2.型号:EF-01-01、EF-01-02 3.规格:风量：2500m3/h ，功率：180W 4.其他:满足设计要求 | 台 | 2 | 348.48 | 696.96
4 | 030404033002 | 风扇 1.名称:排风扇 2.型号:EF-01-03 3.规格:风量：3000m3/h ，功率：250W 4.其他:满足设计要求 | 台 | 1 | 348.48 | 348.48
5 | 030703007001 | 碳钢风口、散流器、百叶窗 1.名称:自垂百叶风口 2.规格:450*450 | 个 | 2 | 139.09 | 278.18
6 | 030703007002 | 碳钢风口、散流器、百叶窗 1.名称:自垂百叶风口 2.规格:500*500 | 个 | 2 | 199.06 | 398.12
合 计 | [5 empty] | 10790.91

## 表-13 措施项目清单与计价表(二) (4)
措施项目清单与计价表(二)
工程名称：污水污物辅房-暖通工程
序号 | 项目编码 | 项目名称 项目特征 | 计量 单位 | 工程数量 | 金额（元）
[5 empty] | 综合单价 | 合价 | 其中：暂估价
1 | 031301017002 | 脚手架搭拆 脚手架搭拆 | 项 | 1 | 349.7 | 349.7
合 计 | [5 empty] | 349.7