## 封-1 工程量清单
|  | 供暖改造工程( 1#、2#、3#楼) |  |  | 工程
工 程 量 清 单
招 标 人： |  |  | 工 程 造 价 咨 询 人：
| (单位盖章) |  |  | (单位盖章)
法定代表人 或其授权人： |  |  | 法定代表人 或其授权人：
| (签字或盖章) |  |  | (签字或盖章)
编 制 人： |  |  | 复 核 人：
| (造价人员签字盖专用章) |  |  | (造价工程师签字盖专用章)
编 制 时 间： |  |  | 复 核 时 间：

## 表-05 分部分项工程量清单与计价表
分部分项工程量清单与计价表
工程名称：供暖改造工程( 1#、2#、3#楼) |  |  | 标段： |  |  | 第 1 页 共 12 页
序号 | 项目编码 | 项目名称 项目特征 |  | 计量单位 | 工程数量 |  | 金额（元）
[7 empty] | 综合单价 | 合价 | 其中：暂估价
1#楼保温工程
1 | 011001003001 | 保温隔热墙面 1.保温隔热部位:-0.9m以下 2.保温隔热材料品种、规格及厚度:约75 厚B1级模塑聚苯板,20-22kg/m3 3.做法:①原有饰面层清理干净。外墙面 砖部分：小锤敲击面砖,全面积检测,若有 空鼓处,基层墙面应清理干净,用1:3水泥 砂浆修补整齐、清扫浮灰等;无空鼓处,面 砖凿毛,清扫浮灰；平整度符合要求； ②满涂专用界面剂； ③用专用胶粘剂粘贴保温板(约75mm厚B1 级模塑聚苯板),锚栓固定； ④10厚聚合物抗裂胶浆压入热镀锌电焊网 12.7*12.7*0.9mm(塑料锚双向@500锚固) 4.其他:含加强、翻包、标准网布，阴阳 角处理，保温层托架、防水密封处理，外 墙保温层分格缝等全部内容，具体详见节 点详图 5.详细做法要求及未尽事宜详见设计图纸 |  | m2 | 156 |  | 91 | 14196
2 | 011001003002 | 保温隔热墙面 1.保温隔热部位:-0.9m至住户首层顶 2.保温隔热材料品种、规格及厚度:90厚 B1级模塑聚苯板,20-22kg/m3 3.做法:①原有水泥砂浆抹面层及原有饰 面层清理干净。外墙涂料部分:原基层墙 面应清理干净,基层清洗油渍、施工孔洞 、架眼以及阳台板墙残缺处应用1:3水泥 砂浆修补整齐、清扫浮灰等;旧墙面松动 、风化部分应剔除干净不平整处用水泥砂 浆找平,落地灰应及时清除；平整度符合 要求； ②满涂专用界面剂； ③专用胶粘剂粘贴保温板(90mm厚B1级模 塑聚苯板),锚栓固定； ④15厚聚合物抗裂胶浆压入二层耐碱玻纤 网格布 4.其他:含附加网格布，阴阳角处理，外 墙保温层分格缝等全部内容，具体详见节 点详图 5.详细做法要求及未尽事宜详见设计图纸 |  | m2 | 483 |  | 95 | 45885
本页小计 | [7 empty] | 60081
分部分项工程量清单与计价表
工程名称：供暖改造工程( 1#、2#、3#楼) |  |  | 标段： |  |  | 第 2 页 共 12 页
序号 | 项目编码 | 项目名称 项目特征 |  | 计量单位 | 工程数量 |  | 金额（元）
[7 empty] | 综合单价 | 合价 | 其中：暂估价
3 | 011001003003 | 保温隔热墙面 1.保温隔热部位:二层及二层以上 2.保温隔热材料品种、规格及厚度:90厚 B1级模塑聚苯板,20-22kg/m3 3.做法:①原有水泥砂浆抹面层及原有饰 面层清理干净。外墙涂料部分:原基层墙 面应清理干净,基层清洗油渍、施工孔洞 、架眼以及阳台板墙残缺处应用1:3水泥 砂浆修补整齐、清扫浮灰等;旧墙面松动 、风化部分应剔除干净不平整处用水泥砂 浆找平,落地灰应及时清除；平整度符合 要求； ②满涂专用界面剂； ③专用胶粘剂粘贴保温板(90mm厚B1级模 塑聚苯板),锚栓固定； ④5厚聚合物抗裂胶浆压入一层耐碱玻纤 网格布 4.其他:含附加网格布，阴阳角处理，外 墙保温层分格缝等全部内容，具体详见节 点详图 5.详细做法要求及未尽事宜详见设计图纸 |  | m2 | 1845 |  | 95 | 175275
4 | 011001003004 | 保温隔热墙面 1.保温隔热部位:其他部位保温，门窗洞 口外侧四周墙体、女儿墙及外挑构件等热 桥部位 2.保温隔热材料品种、规格及厚度:20厚 B1级模塑聚苯板,20-22kg/m3 3.做法:①基层处理详见图纸，平整度符 合要求； ②满涂专用界面剂； ③专用胶粘剂； ④20厚B1级模塑聚苯板； ⑤5厚聚合物抗裂胶浆压入一层耐碱玻纤 网格布 4.其他:含加强网格布，角钢托架，阴阳 角处理，密封处理等全部内容，具体详见 节点详图 5.详细做法要求及未尽事宜详见设计图纸 |  | m2 | 683 |  | 71 | 48493
本页小计 | [7 empty] | 223768
分部分项工程量清单与计价表
工程名称：供暖改造工程( 1#、2#、3#楼) |  |  | 标段： |  |  | 第 3 页 共 12 页
序号 | 项目编码 | 项目名称 项目特征 |  | 计量单位 | 工程数量 |  | 金额（元）
[7 empty] | 综合单价 | 合价 | 其中：暂估价
5 | 011001003005 | 保温隔热墙面 1.保温隔热部位:首层顶A级防火隔离带 2.保温隔热材料品种、规格及厚度:90厚 AEPS聚合聚苯板 3.做法:①基层处理详见图纸，平整度符 合要求； ②满涂专用界面剂； ③专用胶粘剂； ④满粘A级90厚AEPS聚合聚苯板； ⑤15厚聚合物抗裂胶浆压入二层耐碱玻纤 网格布 4.其他:含加强网格布，阴阳角处理，密 封处理，外墙保温层分格缝等全部内容， 具体详见节点详图 5.详细做法要求及未尽事宜详见设计图纸 |  | m2 | 134 |  | 95 | 12730
6 | 011001003006 | 保温隔热墙面 1.保温隔热部位:二层及二层以上A级防火 隔离带 2.保温隔热材料品种、规格及厚度:90厚 AEPS聚合聚苯板 3.做法:①基层处理详见图纸，平整度符 合要求； ②满涂专用界面剂； ③专用胶粘剂； ④满粘A级90厚AEPS聚合聚苯板； ⑤5厚聚合物抗裂胶浆压入一层耐碱玻纤 网格布 4.其他:含加强网格布，阴阳角处理，密 封处理，外墙保温层分格缝等全部内容， 具体详见节点详图 5.详细做法要求及未尽事宜详见设计图纸 |  | m2 | 313 |  | 95 | 29735
7 | 011204003001 | 块料墙面 1.墙体类型:外墙 2.面层材料品种、规格、颜色:外墙面 砖；采用粘贴面带有燕尾槽的外墙面砖； 面砖重量<20kg/m2；且面积<10000mm2/块 。面砖颜色甲方自定 3.做法:①5厚面砖胶粘砂浆； ②外墙面砖 4.详细做法要求及未尽事宜详见设计图纸 |  | m2 | 153 |  | 130 | 19890
8 | 011407001001 | 墙面喷刷涂料 1.喷刷涂料部位:外墙等处 2.刮腻子要求:刷弹性底涂,刮柔性腻子； 3.涂料品种、喷刷遍数:外墙涂料，颜色 甲方自定 |  | m2 | 3462 |  | 36 | 124632
本页小计 | [7 empty] | 186987
分部分项工程量清单与计价表
工程名称：供暖改造工程( 1#、2#、3#楼) |  |  | 标段： |  |  | 第 4 页 共 12 页
序号 | 项目编码 | 项目名称 项目特征 |  | 计量单位 | 工程数量 |  | 金额（元）
[7 empty] | 综合单价 | 合价 | 其中：暂估价
9 | 010903004001 | 墙面变形缝 1.原伸缩缝拆除、清理、外运 2.嵌缝材料种类:AEPS板(A级)填塞，填塞 深度≮300 3.止水带材料种类:聚乙烯泡沫塑料棒、 耐候密封胶 4.盖缝材料:0.6厚热镀锌薄钢板 5.详细做法要求及未尽事宜详见设计图纸 |  | m | 38 |  | 100 | 3800
10 | 040502003001 | 塑料管管件 1.种类:外墙三通 2.材质及规格:PVC，卫生间通风口，具体 以现场洞口为准 3.说明:保温层与套管结合部位应用柔性 材料密封处理，烟道口的四周保温应采用 岩棉等不燃材料。 4.详细做法要求及未尽事宜详见设计图纸 |  | 个 | 50 |  | 50 | 2500
11 | 040502003002 | 塑料管管件 1.种类:外墙三通 2.材质及规格:PVC，厨房通风口，具体以 现场洞口为准 3.说明:保温层与套管结合部位应用柔性 材料密封处理，烟道口的四周保温应采用 岩棉等不燃材料。 4.详细做法要求及未尽事宜详见设计图纸 |  | 个 | 50 |  | 50 | 2500
12 | 010902004001 | 屋面排水管 1.安装部位:原水落管的拆除、清理、外 运及更换 2.排水管品种、规格:硬聚氯乙烯成品， PVC-Uφ110 3.其他:影响保温的落水口落水斗一并更 换 4.详细做法要求及未尽事宜详见设计图纸 |  | m | 467 |  | 30 | 14010
13 | 010902004002 | 排水管 1.安装部位:原入户门侧排水管的拆除、 清理、外运及更换 2.排水管品种、规格:硬聚氯乙烯成品， PVC-Uφ75 3.其他:影响保温的落水口落水斗一并更 换，含地面破除恢复 4.详细做法要求及未尽事宜详见设计图纸 |  | m | 12.32 |  | 25 | 308
14 | 01QDB0000001 | 成品塑料滴水槽安装 1.部位:窗户、外挑构件等处 |  | m | 715 |  | 8 | 5720
15 | 010800000001 | 复合材料门 1.框、扇材质:塑料单玻窗 2.详细做法要求及未尽事宜详见设计图纸 |  | m2 | 45 |  | 500 | 22500
16 | 01B001 | 墙面障碍物拆除及恢复、竣工图纸绘制、物业交接。 1.名称:墙面障碍物拆除及恢复 2.内容:妨碍施工管道、线路电缆、监控 等全部内容 3.竣工图纸的绘制、物业交接 4.其他:满足建设单位要求 |  | 项 | 1 |  | 104000 | 104000
本页小计 | [7 empty] | 155338
分部分项工程量清单与计价表
工程名称：供暖改造工程( 1#、2#、3#楼) |  |  | 标段： |  |  | 第 5 页 共 12 页
序号 | 项目编码 | 项目名称 项目特征 |  | 计量单位 | 工程数量 |  | 金额（元）
[7 empty] | 综合单价 | 合价 | 其中：暂估价
2#楼保温工程
17 | 011000000001 | 保温隔热墙面 1.保温隔热部位:首层 2.保温隔热材料品种、规格及厚度:90厚 B1级模塑聚苯板,20-22kg/m3 3.做法:①原有水泥砂浆抹面层及原有饰 面层清理干净。外墙涂料部分:原基层墙 面应清理干净,基层清洗油渍、施工孔洞 、架眼以及阳台板墙残缺处应用1:3水泥 砂浆修补整齐、清扫浮灰等;旧墙面松动 、风化部分应剔除干净不平整处用水泥砂 浆找平,落地灰应及时清除；平整度符合 要求； ②满涂专用界面剂； ③专用胶粘剂粘贴保温板,锚栓固定； ④15厚聚合物抗裂胶浆压入二层耐碱玻纤 网格布 4.其他:含附加网格布，阴阳角处理，外 墙保温层分格缝等全部内容，具体详见节 点详图 5.详细做法要求及未尽事宜详见设计图纸 |  | m2 | 447 |  | 95 | 42465
18 | 011000000002 | 保温隔热墙面 1.保温隔热部位:首层 2.保温隔热材料品种、规格及厚度:90mm 厚A级防火嗝离带(AEPS聚合聚苯板) 3.做法:①原有水泥砂浆抹面层及原有饰 面层清理干净。外墙涂料部分:原基层墙 面应清理干净,基层清洗油渍、施工孔洞 、架眼以及阳台板墙残缺处应用1:3水泥 砂浆修补整齐、清扫浮灰等;旧墙面松动 、风化部分应剔除干净不平整处用水泥砂 浆找平,落地灰应及时清除；平整度符合 要求； ②满涂专用界面剂； ③专用胶粘剂满粘保温板,锚栓固定； ④15厚聚合物抗裂胶浆压入二层耐碱玻纤 网格布 4.其他:含附加网格布，阴阳角处理，外 墙保温层分格缝等全部内容，具体详见节 点详图 5.详细做法要求及未尽事宜详见设计图纸 |  | m2 | 76 |  | 95 | 7220
本页小计 | [7 empty] | 49685
分部分项工程量清单与计价表
工程名称：供暖改造工程( 1#、2#、3#楼) |  |  | 标段： |  |  | 第 6 页 共 12 页
序号 | 项目编码 | 项目名称 项目特征 |  | 计量单位 | 工程数量 |  | 金额（元）
[7 empty] | 综合单价 | 合价 | 其中：暂估价
19 | 011000000003 | 保温隔热墙面 1.保温隔热部位:二层及二层以上 2.保温隔热材料品种、规格及厚度:90厚 B1级模塑聚苯板,20-22kg/m3 3.做法:①原有水泥砂浆抹面层及原有饰 面层清理干净。外墙涂料部分:原基层墙 面应清理干净,基层清洗油渍、施工孔洞 、架眼以及阳台板墙残缺处应用1:3水泥 砂浆修补整齐、清扫浮灰等;旧墙面松动 、风化部分应剔除干净不平整处用水泥砂 浆找平,落地灰应及时清除；平整度符合 要求； ②满涂专用界面剂； ③专用胶粘剂粘贴保温板,锚栓固定； ④5厚聚合物抗裂胶浆压入一层耐碱玻纤 网格布 4.其他:含附加网格布，阴阳角处理，外 墙保温层分格缝等全部内容，具体详见节 点详图 5.详细做法要求及未尽事宜详见设计图纸 |  | m2 | 2234 |  | 95 | 212230
20 | 011000000004 | 保温隔热墙面 1.保温隔热部位:二层及二层以上 2.保温隔热材料品种、规格及厚度:90mm 厚A级防火嗝离带(AEPS聚合聚苯板) 3.做法:①原有水泥砂浆抹面层及原有饰 面层清理干净。外墙涂料部分:原基层墙 面应清理干净,基层清洗油渍、施工孔洞 、架眼以及阳台板墙残缺处应用1:3水泥 砂浆修补整齐、清扫浮灰等;旧墙面松动 、风化部分应剔除干净不平整处用水泥砂 浆找平,落地灰应及时清除；平整度符合 要求； ②满涂专用界面剂； ③专用胶粘剂满粘保温板,锚栓固定； ④5厚聚合物抗裂胶浆压入一层耐碱玻纤 网格布 4.其他:含附加网格布，阴阳角处理，外 墙保温层分格缝等全部内容，具体详见节 点详图 5.详细做法要求及未尽事宜详见设计图纸 |  | m2 | 355 |  | 95 | 33725
本页小计 | [7 empty] | 245955
分部分项工程量清单与计价表
工程名称：供暖改造工程( 1#、2#、3#楼) |  |  | 标段： |  |  | 第 7 页 共 12 页
序号 | 项目编码 | 项目名称 项目特征 |  | 计量单位 | 工程数量 |  | 金额（元）
[7 empty] | 综合单价 | 合价 | 其中：暂估价
21 | 011000000005 | 保温隔热墙面 1.保温隔热部位:外挑构件、窗侧边等 2.保温隔热材料品种、规格及厚度:20厚 B1级模塑聚苯板,20-22kg/m3 3.做法:①原有水泥砂浆抹面层及原有饰 面层清理干净。外墙涂料部分:原基层墙 面应清理干净,基层清洗油渍、施工孔洞 、架眼以及阳台板墙残缺处应用1:3水泥 砂浆修补整齐、清扫浮灰等;旧墙面松动 、风化部分应剔除干净不平整处用水泥砂 浆找平,落地灰应及时清除；平整度符合 要求； ②满涂专用界面剂； ③专用胶粘剂粘贴保温板,锚栓固定； ④5厚聚合物抗裂胶浆压入一层耐碱玻纤 网格布 4.其他:含附加网格布，角钢托架，阴阳 角处理，外墙保温层分格缝等全部内容， 具体详见节点详图 5.详细做法要求及未尽事宜详见设计图纸 |  | m2 | 473 |  | 71 | 33583
22 | 011000000006 | 保温隔热墙面 1.保温隔热部位:外挑构件、窗侧边等 2.保温隔热材料品种、规格及厚度:70厚 B1级模塑聚苯板,20-22kg/m3 3.做法:①原有水泥砂浆抹面层及原有饰 面层清理干净。外墙涂料部分:原基层墙 面应清理干净,基层清洗油渍、施工孔洞 、架眼以及阳台板墙残缺处应用1:3水泥 砂浆修补整齐、清扫浮灰等;旧墙面松动 、风化部分应剔除干净不平整处用水泥砂 浆找平,落地灰应及时清除；平整度符合 要求； ②满涂专用界面剂； ③专用胶粘剂粘贴保温板,锚栓固定； ④5厚聚合物抗裂胶浆压入一层耐碱玻纤 网格布 4.其他:含附加网格布，角钢托架，阴阳 角处理，外墙保温层分格缝等全部内容， 具体详见节点详图 5.详细做法要求及未尽事宜详见设计图纸 |  | m2 | 76 |  | 71 | 5396
23 | 010900000001 | 墙面变形缝 1.原伸缩缝拆除、清理、外运 2.嵌缝材料种类:SEPS板（A级），填塞深 度不小于300mm 3.止水带材料种类:聚乙烯泡沫塑料棒、 耐候密封胶 4.盖缝材料:0.6厚热镀锌薄钢板 5.详细做法要求及未尽事宜详见设计图纸 |  | m | 36 |  | 100 | 3600
本页小计 | [7 empty] | 42579
分部分项工程量清单与计价表
工程名称：供暖改造工程( 1#、2#、3#楼) |  |  | 标段： |  |  | 第 8 页 共 12 页
序号 | 项目编码 | 项目名称 项目特征 |  | 计量单位 | 工程数量 |  | 金额（元）
[7 empty] | 综合单价 | 合价 | 其中：暂估价
24 | 011400000001 | 墙面喷刷涂料 1.腻子种类:刷弹性底涂,刮柔性腻子 2.涂料品种、喷刷遍数:外墙涂料，颜色 甲方自定 |  | m2 | 3699 |  | 36 | 133164
25 | 010900000002 | 屋面排水管 1.安装部位:原水落管的拆除拆除、清理 、外运 2.材质、规格:硬聚氯乙烯成品，PVC-Uφ 110 3.其他:影响保温的落水口落水斗一并更 换 4.详细做法要求及未尽事宜详见设计图纸 |  | m | 299 |  | 30 | 8970
26 | 040500000001 | 塑料管管件 1.名称、类型:外墙三通 2.材质:PVC 3.规格:卫生间通风口，具体以现场洞口 为准 4.保温层与套管结合部位应用柔性材料密 封处理； 5.详细做法要求及未尽事宜详见设计图纸 |  | 个 | 45 |  | 50 | 2250
27 | 040500000002 | 塑料管管件 1.名称、类型:外墙三通 2.材质:PVC 3.规格:厨房通风口，具体以现场洞口为 准 4.保温层与套管结合部位应用柔性材料密 封处理； 5.详细做法要求及未尽事宜详见设计图纸 |  | 个 | 45 |  | 50 | 2250
28 | 01QDB0000002 | 成品塑料滴水槽安装 1.部位:窗户、外挑构件等处 |  | m | 820 |  | 8 | 6560
29 | 010800000002 | 复合材料门 1.框、扇材质:塑料单玻窗 2.详细做法要求及未尽事宜详见设计图纸 |  | m2 | 60 |  | 500 | 30000
30 | 01B001 | 墙面障碍物拆除及恢复、竣工图纸绘制、物业交接。 1.名称:墙面障碍物拆除及恢复 2.内容:妨碍施工管道、线路电缆、监控 等全部内容 3.竣工图纸的绘制、物业交接 4.其他:满足建设单位要求 |  | 项 | 1 |  | 104000 | 104000
3#楼保温工程
本页小计 | [7 empty] | 287194
分部分项工程量清单与计价表
工程名称：供暖改造工程( 1#、2#、3#楼) |  |  | 标段： |  |  | 第 9 页 共 12 页
序号 | 项目编码 | 项目名称 项目特征 |  | 计量单位 | 工程数量 |  | 金额（元）
[7 empty] | 综合单价 | 合价 | 其中：暂估价
31 | 011000000007 | 保温隔热墙面 1.保温隔热部位:首层 2.保温隔热材料品种、规格及厚度:90厚 B1级模塑聚苯板,20-22kg/m3 3.做法:①原有水泥砂浆抹面层及原有饰 面层清理干净。外墙涂料部分:原基层墙 面应清理干净,基层清洗油渍、施工孔洞 、架眼以及阳台板墙残缺处应用1:3水泥 砂浆修补整齐、清扫浮灰等;旧墙面松动 、风化部分应剔除干净不平整处用水泥砂 浆找平,落地灰应及时清除；平整度符合 要求； ②满涂专用界面剂； ③专用胶粘剂粘贴保温板,锚栓固定； ④15厚聚合物抗裂胶浆压入二层耐碱玻纤 网格布 4.其他:含附加网格布，阴阳角处理，外 墙保温层分格缝等全部内容，具体详见节 点详图 5.详细做法要求及未尽事宜详见设计图纸 |  | m2 | 447 |  | 95 | 42465
32 | 011000000008 | 保温隔热墙面 1.保温隔热部位:首层 2.保温隔热材料品种、规格及厚度:90mm 厚A级防火嗝离带(AEPS聚合聚苯板) 3.做法:①原有水泥砂浆抹面层及原有饰 面层清理干净。外墙涂料部分:原基层墙 面应清理干净,基层清洗油渍、施工孔洞 、架眼以及阳台板墙残缺处应用1:3水泥 砂浆修补整齐、清扫浮灰等;旧墙面松动 、风化部分应剔除干净不平整处用水泥砂 浆找平,落地灰应及时清除；平整度符合 要求； ②满涂专用界面剂； ③专用胶粘剂满粘保温板,锚栓固定； ④15厚聚合物抗裂胶浆压入二层耐碱玻纤 网格布 4.其他:含附加网格布，阴阳角处理，外 墙保温层分格缝等全部内容，具体详见节 点详图 5.详细做法要求及未尽事宜详见设计图纸 |  | m2 | 76 |  | 95 | 7220
本页小计 | [7 empty] | 49685
分部分项工程量清单与计价表
工程名称：供暖改造工程( 1#、2#、3#楼) |  |  | 标段： |  |  | 第 10 页 共 12 页
序号 | 项目编码 | 项目名称 项目特征 |  | 计量单位 | 工程数量 |  | 金额（元）
[7 empty] | 综合单价 | 合价 | 其中：暂估价
33 | 011000000009 | 保温隔热墙面 1.保温隔热部位:二层及二层以上 2.保温隔热材料品种、规格及厚度:90厚 B1级模塑聚苯板,20-22kg/m3 3.做法:①原有水泥砂浆抹面层及原有饰 面层清理干净。外墙涂料部分:原基层墙 面应清理干净,基层清洗油渍、施工孔洞 、架眼以及阳台板墙残缺处应用1:3水泥 砂浆修补整齐、清扫浮灰等;旧墙面松动 、风化部分应剔除干净不平整处用水泥砂 浆找平,落地灰应及时清除；平整度符合 要求； ②满涂专用界面剂； ③专用胶粘剂粘贴保温板,锚栓固定； ④5厚聚合物抗裂胶浆压入一层耐碱玻纤 网格布 4.其他:含附加网格布，阴阳角处理，外 墙保温层分格缝等全部内容，具体详见节 点详图 5.详细做法要求及未尽事宜详见设计图纸 |  | m2 | 2234 |  | 95 | 212230
34 | 011000000010 | 保温隔热墙面 1.保温隔热部位:二层及二层以上 2.保温隔热材料品种、规格及厚度:90mm 厚A级防火嗝离带(AEPS聚合聚苯板) 3.做法:①原有水泥砂浆抹面层及原有饰 面层清理干净。外墙涂料部分:原基层墙 面应清理干净,基层清洗油渍、施工孔洞 、架眼以及阳台板墙残缺处应用1:3水泥 砂浆修补整齐、清扫浮灰等;旧墙面松动 、风化部分应剔除干净不平整处用水泥砂 浆找平,落地灰应及时清除；平整度符合 要求； ②满涂专用界面剂； ③专用胶粘剂满粘保温板,锚栓固定； ④5厚聚合物抗裂胶浆压入一层耐碱玻纤 网格布 4.其他:含附加网格布，阴阳角处理，外 墙保温层分格缝等全部内容，具体详见节 点详图 5.详细做法要求及未尽事宜详见设计图纸 |  | m2 | 355 |  | 95 | 33725
本页小计 | [7 empty] | 245955
分部分项工程量清单与计价表
工程名称：供暖改造工程( 1#、2#、3#楼) |  |  | 标段： |  |  | 第 11 页 共 12 页
序号 | 项目编码 | 项目名称 项目特征 |  | 计量单位 | 工程数量 |  | 金额（元）
[7 empty] | 综合单价 | 合价 | 其中：暂估价
35 | 011000000011 | 保温隔热墙面 1.保温隔热部位:外挑构件、窗侧边等 2.保温隔热材料品种、规格及厚度:20厚 B1级模塑聚苯板,20-22kg/m3 3.做法:①原有水泥砂浆抹面层及原有饰 面层清理干净。外墙涂料部分:原基层墙 面应清理干净,基层清洗油渍、施工孔洞 、架眼以及阳台板墙残缺处应用1:3水泥 砂浆修补整齐、清扫浮灰等;旧墙面松动 、风化部分应剔除干净不平整处用水泥砂 浆找平,落地灰应及时清除；平整度符合 要求； ②满涂专用界面剂； ③专用胶粘剂粘贴保温板,锚栓固定； ④5厚聚合物抗裂胶浆压入一层耐碱玻纤 网格布 4.其他:含附加网格布，角钢托架，阴阳 角处理，外墙保温层分格缝等全部内容， 具体详见节点详图 5.详细做法要求及未尽事宜详见设计图纸 |  | m2 | 473 |  | 71 | 33583
36 | 011000000012 | 保温隔热墙面 1.保温隔热部位:外挑构件、窗侧边等 2.保温隔热材料品种、规格及厚度:70厚 B1级模塑聚苯板,20-22kg/m3 3.做法:①原有水泥砂浆抹面层及原有饰 面层清理干净。外墙涂料部分:原基层墙 面应清理干净,基层清洗油渍、施工孔洞 、架眼以及阳台板墙残缺处应用1:3水泥 砂浆修补整齐、清扫浮灰等;旧墙面松动 、风化部分应剔除干净不平整处用水泥砂 浆找平,落地灰应及时清除；平整度符合 要求； ②满涂专用界面剂； ③专用胶粘剂粘贴保温板,锚栓固定； ④5厚聚合物抗裂胶浆压入一层耐碱玻纤 网格布 4.其他:含附加网格布，角钢托架，阴阳 角处理，外墙保温层分格缝等全部内容， 具体详见节点详图 5.详细做法要求及未尽事宜详见设计图纸 |  | m2 | 76 |  | 71 | 5396
37 | 010900000003 | 墙面变形缝 1.原伸缩缝拆除、清理、外运 2.嵌缝材料种类:SEPS板（A级），填塞深 度不小于300mm 3.止水带材料种类:聚乙烯泡沫塑料棒、 耐候密封胶 4.盖缝材料:0.6厚热镀锌薄钢板 5.详细做法要求及未尽事宜详见设计图纸 |  | m | 36 |  | 100 | 3600
本页小计 | [7 empty] | 42579
分部分项工程量清单与计价表
工程名称：供暖改造工程( 1#、2#、3#楼) |  |  | 标段： |  |  | 第 12 页 共 12 页
序号 | 项目编码 | 项目名称 项目特征 |  | 计量单位 | 工程数量 |  | 金额（元）
[7 empty] | 综合单价 | 合价 | 其中：暂估价
38 | 011400000002 | 墙面喷刷涂料 1.腻子种类:刷弹性底涂,刮柔性腻子 2.涂料品种、喷刷遍数:外墙涂料，颜色 甲方自定 |  | m2 | 3699 |  | 36 | 133164
39 | 010900000004 | 屋面排水管 1.安装部位:原水落管的拆除拆除、清理 、外运 2.材质、规格:硬聚氯乙烯成品，PVC-Uφ 110 3.其他:影响保温的落水口落水斗一并更 换 4.详细做法要求及未尽事宜详见设计图纸 |  | m | 299 |  | 30 | 8970
40 | 040500000003 | 塑料管管件 1.名称、类型:外墙三通 2.材质:PVC 3.规格:卫生间通风口，具体以现场洞口 为准 4.保温层与套管结合部位应用柔性材料密 封处理； 5.详细做法要求及未尽事宜详见设计图纸 |  | 个 | 45 |  | 50 | 2250
41 | 040500000004 | 塑料管管件 1.名称、类型:外墙三通 2.材质:PVC 3.规格:厨房通风口，具体以现场洞口为 准 4.保温层与套管结合部位应用柔性材料密 封处理； 5.详细做法要求及未尽事宜详见设计图纸 |  | 个 | 45 |  | 50 | 2250
42 | 01QDB0000003 | 成品塑料滴水槽安装 1.部位:窗户、外挑构件等处 |  | m | 820 |  | 8 | 6560
43 | 010800000003 | 复合材料门 1.框、扇材质:塑料单玻窗 2.详细做法要求及未尽事宜详见设计图纸 |  | m2 | 60 |  | 500 | 30000
44 | 01B001 | 墙面障碍物拆除及恢复、竣工图纸绘制、物业交接。 1.名称:墙面障碍物拆除及恢复 2.内容:妨碍施工管道、线路电缆、监控 等全部内容 3.竣工图纸的绘制、物业交接 4.其他:满足建设单位要求 |  | 项 | 1 |  | 104000 | 104000
本页小计 | [7 empty] | 287194
合 计 | [7 empty] | 1877000