## 表-05 分部分项工程量清单与计价表
分部分项工程量清单与计价表
工程名称：幕墙工程 |  |  | 标段：广饶县人民医院感染楼 |  |  | 第 1 页 共 2 页
序号 | 项目编码 | 项目名称 项目特征 |  | 计量单位 | 工程数量 |  | 金额（元）
[7 empty] | 综合单价 | 合价 | 其中：暂估价
幕墙工程（预埋件已施工完成）
1 | 011209001001 | 带骨架幕墙 1.名称:玻璃幕墙 2.幕墙样式：全明框幕墙 3.主龙骨：立柱采用铝合金立柱MLZ70190(立柱跨度≤4050mm),横梁采用铝合金横梁MHL7070 4.玻璃材质、规格：6mm(Low-E)+12Ar(氩气)+6mm中空双钢化玻璃（均质处理） 5.含防火材料封堵 6.其他详见图纸，满足设计要求，包含幕墙处铝合金门窗 |  | m2 | 700 |  |  |  | 全费用价格
2 | 011209001002 | 带骨架幕墙 1.名称:平板石材幕墙 2.主龙骨：立柱采用热浸镀锌钢管80X60X4;@≤1200mm,横梁采用L80X50X6mm热浸镀锌角钢 3.面层材质、规格：30mm厚花岗岩 4.部位：石材幕墙 5.其他：包含所有埋件、螺栓、龙骨、连接件、防火岩棉、密封胶、脚手架等全部工作内容 6.其他详见图纸，满足设计要求 |  | m2 | 1150 |  |  |  | 全费用价格
3 | 011209001003 | 带骨架幕墙 1.名称:弧形石材幕墙 2.主龙骨：立柱采用热浸镀锌钢管80X60X4;@≤1200mm,横梁采用L80X50X6mm热浸镀锌角钢 3.面层材质、规格：30mm厚花岗岩 4.部位：异型石材幕墙 5.其他：包含所有埋件、螺栓、龙骨、连接件、防火岩棉、密封胶、脚手架等全部工作内容 6.其他详见图纸，满足设计要求 |  | m2 | 13 |  |  |  | 全费用价格
5 | 011209001005 | 带骨架幕墙 1.名称:弧形石材幕墙 2.主龙骨：立柱采用热浸镀锌钢管100X50X4,横梁采用L50X5mm热镀锌角钢 3.面层材质、规格：30mm厚花岗岩 4.部位：柱外侧 5.其他：包含所有埋件、螺栓、龙骨、连接件、防火岩棉、密封胶、脚手架等全部工作内容 6.其他详见图纸，满足设计要求 |  | m2 | 136 |  |  |  | 全费用价格
6 | 011209001006 | 带骨架幕墙 1.名称:铝单板幕墙 2.主龙骨：L50X5mm热镀锌角钢 3.面层材质、规格：2.5mm厚仿石材铝板 4.部位：外墙 5.其他：包含所有埋件、螺栓、龙骨、连接件、防火岩棉、密封胶、脚手架等全部工作内容 6.其他详见图纸，满足设计要求 |  | m2 | 300 |  |  |  | 全费用价格
7 | 011209001007 | 带骨架幕墙 1.名称:铝单板幕墙 2.主龙骨：立柱采用热浸镀锌钢管200X100X6(表面氟碳喷涂，3mm厚穿孔铝单板),横梁采用热浸镀锌钢管50X50X3(表面氟碳喷涂) 3.面层材质、规格：3mm厚穿孔铝单板 4.部位：外墙 5.含角码、螺栓等其他详见图纸，满足设计要求 |  | m2 | 324 |  |  |  | 全费用价格
|  | 雨篷、外顶棚 | [6 empty] | 全费用价格
8 | 010607003001 | 钢化夹层玻璃雨篷 钢化夹层玻璃雨篷 1.做法详见图纸设计说明 |  | m2 | 85 |  |  |  | 全费用价格
9 | 011302001001 | 吊顶天棚 1.名称：2.5mm厚仿石材铝板吊顶 2.做法：40*40*2.5mm热浸镀锌钢管，1mm厚绝缘垫片，ST4.8X16不锈钢螺钉(@300mm)，3mm厚铝合金角码,L=40mm(@300mm)，具体详见图纸 3.部位：外墙 4.其他满足设计要求 |  | m2 | 700 |  |  |  | 全费用价格
|  | 外保温 | [6 empty] | 全费用价格
| 011001003001 | 外墙抹灰 1、用聚合物砂浆找平，达到保温施工条件； |  | m2 | 3022 |  |  |  | 全费用价格
2 | 011001003002 | 外墙保温 1.保温隔热部位:真石漆外墙 2.保温隔热面层材料品种、规格、性能:70厚岩棉板(燃烧性能A级,用锚栓锚固),配套胶粘剂粘贴； 3.其他:满足设计要求 |  | m2 | 3000 |  |  |  | 全费用价格
3 | 011001003003 | 保温隔热墙面 1.保温隔热部位:外墙出挑构件,门窗洞口四周墙体,阳台,女儿墙内侧,出挑雨棚,管井相墙体等部位 2.保温隔热方式:30mm厚玻化微珠+网格布 |  | m2 | 525 |  |  |  | 全费用价格
|  | 外墙外立面 | [6 empty] | 全费用价格
1 | 011407001003 | 墙面喷刷涂料 1.名称：真石漆外墙面； 2.部位：外墙面、女儿墙内侧、屋面梁柱 3.其它说明：未尽事宜，详见图纸、图集及相关规范。 |  | m2 | 2590 |  |  |  | 全费用价格
2 | 011407001004 | 墙面喷刷涂料 1.名称：真石漆外墙面； 2.部位：内庭院外墙 3.其它说明：未尽事宜，详见图纸、图集及相关规范。 |  | m2 | 942 |  |  |  | 全费用价格
|  | 外门窗 | [6 empty] | 全费用价格
6 | 010807001001 | 金属（塑钢、断桥）窗 1.65系列PA断桥铝合金窗，采用普通玻璃，详见图纸及图集，.玻璃材质、规格：6mm(Low-E)+12Ar(氩气)+6mm中空双钢化玻璃（均质处理） 2.含开启扇，防撞标识等 3.尺寸：洞口高度≤2.8米， 4、包含窗内侧墙体找平及涂料 |  | m2 | 405 |  |  |  | 全费用价格
7 | 010807001002 | 金属（塑钢、断桥）窗 1.65系列PA断桥铝合金窗，采用普通玻璃，详见图纸及图集，.玻璃材质、规格：6mm(Low-E)+12Ar(氩气)+6mm中空双钢化玻璃（均质处理） 2.含开启扇，防撞标识等 3.尺寸：洞口高度2.8-3.85米 4、包含窗内侧墙体找平及涂料 |  | m2 | 851 |  |  |  | 全费用价格
8 | 010807001003 | 金刚网纱扇 |  | 个 | 79 |  |  |  | 按甲方要求现场据实施工，单价包死不再调整
合计